## orcamento
INSTITUTO FEDERAL DE EDUCAÇÃO CIÊNCIA E TECNOLOGIA DO CEARÁ - CAMPUS BOA VIAGEM
OBRA:
CENTRO DE INOVAÇÃO E DIFUSÃO DE TECNOLOGIA PARA O SEMIÁRIDO - CAMPUS BOA VIAGEM
LOCAL:
SEDE DO MUNICÍPIO
MUNICÍPIO:
BOA VIAGEM - CE
FONTE DOS PREÇOS:
TABELA SEINFRA 028 ONERADA
DATA REFERÊNCIA TÉCNICA: 10/2023
ENCARGOS SOCIAIS: 114,15% - HORISTAS E 71,31% - MENSALISTAS
TABELA SINAPI 06/2025 ONERADA
DATA REFERÊNCIA TÉCNICA: 06/2025
ENCARGOS SOCIAIS: 115,10% - HORISTAS E 71,84% - MENSALISTAS
COMPOSIÇÃO DE PREÇO UNITÁRIO
1.1. 90777 ENGENHEIRO CIVIL DE OBRA JUNIOR COM ENCARGOS COMPLEMENTARES (H)
Encargos Complementares |  | FONTE | UND | COEFICIENTE | PREÇO UNITÁRIO | TOTAL
00043486 | EPI - FAMILIA ENGENHEIRO CIVIL - HORISTA (ENCARGOS COMPLEMENTARES - COLETADO CAIXA) | SINAPI | H | 1 | 0.77 | 0.77
00037372 | EXAMES - HORISTA (COLETADO CAIXA - ENCARGOS COMPLEMENTARES) | SINAPI | H | 1 | 1.43 | 1.43
00043462 | FERRAMENTAS - FAMILIA ENGENHEIRO CIVIL - HORISTA (ENCARGOS COMPLEMENTARES - COLETADO CAIXA) | SINAPI | H | 1 | 0.01 | 0.01
00037373 | SEGURO - HORISTA (COLETADO CAIXA - ENCARGOS COMPLEMENTARES) | SINAPI | H | 1 | 0.08 | 0.08
|  |  |  | TOTAL Encargos Complementares: |  | 2.29
Mão de Obra |  | FONTE | UND | COEFICIENTE | PREÇO UNITÁRIO | TOTAL
00002706 | ENGENHEIRO CIVIL DE OBRA JUNIOR (HORISTA) | SINAPI | H | 1 | 126.15 | 126.15
|  |  |  | TOTAL Mão de Obra: |  | 126.15
Serviço |  | FONTE | UND | COEFICIENTE | PREÇO UNITÁRIO | TOTAL
95402 | CURSO DE CAPACITAÇÃO PARA ENGENHEIRO CIVIL DE OBRA JÚNIOR (ENCARGOS COMPLEMENTARES) - HORISTA | SINAPI | H | 1 | 1.86 | 1.86
|  |  |  | TOTAL Serviço: |  | 1.86
|  |  |  | VALOR: |  | 130.3
1.2. 90776 ENCARREGADO GERAL COM ENCARGOS COMPLEMENTARES (H)
Encargos Complementares |  | FONTE | UND | COEFICIENTE | PREÇO UNITÁRIO | TOTAL
00043487 | EPI - FAMILIA ENCARREGADO GERAL - HORISTA (ENCARGOS COMPLEMENTARES - COLETADO CAIXA) | SINAPI | H | 1 | 1.28 | 1.28
00037372 | EXAMES - HORISTA (COLETADO CAIXA - ENCARGOS COMPLEMENTARES) | SINAPI | H | 1 | 1.43 | 1.43
00043463 | FERRAMENTAS - FAMILIA ENCARREGADO GERAL - HORISTA (ENCARGOS COMPLEMENTARES - COLETADO CAIXA) | SINAPI | H | 1 | 0.08 | 0.08
00037373 | SEGURO - HORISTA (COLETADO CAIXA - ENCARGOS COMPLEMENTARES) | SINAPI | H | 1 | 0.08 | 0.08
|  |  |  | TOTAL Encargos Complementares: |  | 2.87
Mão de Obra |  | FONTE | UND | COEFICIENTE | PREÇO UNITÁRIO | TOTAL
00004083 | ENCARREGADO GERAL DE OBRAS (HORISTA) | SINAPI | H | 1 | 24.06 | 24.06
|  |  |  | TOTAL Mão de Obra: |  | 24.06
Serviço |  | FONTE | UND | COEFICIENTE | PREÇO UNITÁRIO | TOTAL
95401 | CURSO DE CAPACITAÇÃO PARA ENCARREGADO GERAL (ENCARGOS COMPLEMENTARES) - HORISTA | SINAPI | H | 1 | 0.51 | 0.51
|  |  |  | TOTAL Serviço: |  | 0.51
|  |  |  | VALOR: |  | 27.44
2.1. 103689 FORNECIMENTO E INSTALAÇÃO DE PLACA DE OBRA COM CHAPA GALVANIZADA E ESTRUTURA DE MADEIRA. AF_03/2022_PS (M2)
Material |  | FONTE | UND | COEFICIENTE | PREÇO UNITÁRIO | TOTAL
00004813 | PLACA DE OBRA (PARA CONSTRUCAO CIVIL) EM CHAPA GALVANIZADA *N. 22*, ADESIVADA, DE *2,4 X 1,2* M (SEM POSTES PARA FIXACAO) | SINAPI | M2 | 1 | 400 | 400
00005065 | PREGO DE ACO POLIDO COM CABECA 10 X 10 (7/8 X 17) | SINAPI | KG | 0.0113 | 26.66 | 0.3
00005069 | PREGO DE ACO POLIDO COM CABECA 17 X 27 (2 1/2 X 11) | SINAPI | KG | 0.0132 | 14.29 | 0.18
00004509 | SARRAFO *2,5 X 10* CM EM PINUS, MISTA OU EQUIVALENTE DA REGIAO - BRUTA | SINAPI | M | 3.2083 | 5.81 | 18.64
|  |  |  | TOTAL Material: |  | 419.12
Mão de Obra com Encargos Complementares |  | FONTE | UND | COEFICIENTE | PREÇO UNITÁRIO | TOTAL
88262 | CARPINTEIRO DE FORMAS COM ENCARGOS COMPLEMENTARES | SINAPI | H | 0.3729 | 28.79 | 10.73
88316 | SERVENTE COM ENCARGOS COMPLEMENTARES | SINAPI | H | 1.1186 | 23.37 | 26.14
|  |  |  | TOTAL Mão de Obra com Encargos Complementares: |  | 36.87
Serviço |  | FONTE | UND | COEFICIENTE | PREÇO UNITÁRIO | TOTAL
102234 | PINTURA IMUNIZANTE PARA MADEIRA, 2 DEMÃOS. AF_01/2021 | SINAPI | M2 | 0.5 | 24.07 | 12.03
|  |  |  | TOTAL Serviço: |  | 12.03
|  |  |  | VALOR: |  | 468.02
2.2. 98525 LIMPEZA MECANIZADA DE CAMADA VEGETAL, VEGETAÇÃO E PEQUENAS ÁRVORES (DIÂMETRO DE TRONCO MENOR QUE 0,20 M), COM TRATOR DE ESTEIRAS. AF_03/2024 (M2)
Equipamento Custo Horário |  | FONTE | UND | COEFICIENTE | PREÇO UNITÁRIO | TOTAL
89031 | TRATOR DE ESTEIRAS, POTÊNCIA 100 HP, PESO OPERACIONAL 9,4 T, COM LÂMINA 2,19 M3 - CHI DIURNO. AF_06/2014 | SINAPI | CHI | 0.0029 | 80.94 | 0.23
89032 | TRATOR DE ESTEIRAS, POTÊNCIA 100 HP, PESO OPERACIONAL 9,4 T, COM LÂMINA 2,19 M3 - CHP DIURNO. AF_06/2014 | SINAPI | CHP | 0.0017 | 207.16 | 0.35
|  |  |  | TOTAL Equipamento Custo Horário: |  | 0.58
Mão de Obra com Encargos Complementares |  | FONTE | UND | COEFICIENTE | PREÇO UNITÁRIO | TOTAL
88441 | JARDINEIRO COM ENCARGOS COMPLEMENTARES | SINAPI | H | 0.0046 | 23.71 | 0.1
|  |  |  | TOTAL Mão de Obra com Encargos Complementares: |  | 0.1
|  |  |  | VALOR: |  | 0.68
2.3. 99059 LOCAÇÃO CONVENCIONAL DE OBRA, UTILIZANDO GABARITO DE TÁBUAS CORRIDAS PONTALETADAS A CADA 2,00M - 2 UTILIZAÇÕES. AF_03/2024 (M)
Equipamento Custo Horário |  | FONTE | UND | COEFICIENTE | PREÇO UNITÁRIO | TOTAL
91693 | SERRA CIRCULAR DE BANCADA COM MOTOR ELÉTRICO POTÊNCIA DE 5HP, COM COIFA PARA DISCO 10" - CHI DIURNO. AF_08/2015 | SINAPI | CHI | 0.028 | 32.72 | 0.91
91692 | SERRA CIRCULAR DE BANCADA COM MOTOR ELÉTRICO POTÊNCIA DE 5HP, COM COIFA PARA DISCO 10" - CHP DIURNO. AF_08/2015 | SINAPI | CHP | 0.007 | 34.06 | 0.23
|  |  |  | TOTAL Equipamento Custo Horário: |  | 1.14
Material |  | FONTE | UND | COEFICIENTE | PREÇO UNITÁRIO | TOTAL
00004433 | CAIBRO NAO APARELHADO *6 X 6* CM, EM MACARANDUBA/MASSARANDUBA, ANGELIM OU EQUIVALENTE DA REGIAO - BRUTA | SINAPI | M | 0.4125 | 28.35 | 11.69
00005068 | PREGO DE ACO POLIDO COM CABECA 17 X 21 (2 X 11) | SINAPI | KG | 0.111 | 14.02 | 1.55
00004417 | SARRAFO NAO APARELHADO *2,5 X 7* CM, EM MACARANDUBA/MASSARANDUBA, ANGELIM, PEROBA-ROSA OU EQUIVALENTE DA REGIAO - BRUTA | SINAPI | M | 0.7445 | 7.89 | 5.87
00010567 | TABUA *2,5 X 23* CM EM PINUS, MISTA OU EQUIVALENTE DA REGIAO - BRUTA | SINAPI | M | 0.55 | 12.95 | 7.12
00007356 | TINTA LATEX ACRILICA PREMIUM, COR BRANCO FOSCO | SINAPI | L | 0.0256 | 28.11 | 0.71
|  |  |  | TOTAL Material: |  | 26.94
Mão de Obra com Encargos Complementares |  | FONTE | UND | COEFICIENTE | PREÇO UNITÁRIO | TOTAL
88239 | AJUDANTE DE CARPINTEIRO COM ENCARGOS COMPLEMENTARES | SINAPI | H | 0.7247 | 24.38 | 17.66
88262 | CARPINTEIRO DE FORMAS COM ENCARGOS COMPLEMENTARES | SINAPI | H | 0.7247 | 28.79 | 20.86
|  |  |  | TOTAL Mão de Obra com Encargos Complementares: |  | 38.52
Serviço |  | FONTE | UND | COEFICIENTE | PREÇO UNITÁRIO | TOTAL
94974 | CONCRETO MAGRO PARA LASTRO, TRAÇO 1:4,5:4,5 (EM MASSA SECA DE CIMENTO/ AREIA MÉDIA/ BRITA 1) - PREPARO MANUAL. AF_05/2021 | SINAPI | M3 | 0.004 | 479.03 | 1.91
|  |  |  | TOTAL Serviço: |  | 1.91
|  |  |  | VALOR: |  | 68.51
2.4. C4995 LOCAÇÃO DE CONTÊINER BANHEIRO COM 02 VASOS SANITÁRIOS, 01 LAVATÓRIO E 04 CHUVEIROS - 6,00 X 2,35M (MÊS)
Material |  | FONTE | UND | COEFICIENTE | PREÇO UNITÁRIO | TOTAL
I9476 | LOCAÇÃO DE CONTÊINER BANHEIRO COM 02 VASOS SANITÁRIOS, 01 LAVATÓRIO E 04 CHUVEIROS - 6,00 X 2,35M | SEINFRA | MÊS | 1 | 1163.86 | 1163.86
|  |  |  | TOTAL Material: |  | 1163.86
|  |  |  | VALOR: |  | 1163.86
2.5. 98458 TAPUME COM COMPENSADO DE MADEIRA. AF_03/2024 (M2)
Equipamento Custo Horário |  | FONTE | UND | COEFICIENTE | PREÇO UNITÁRIO | TOTAL
91693 | SERRA CIRCULAR DE BANCADA COM MOTOR ELÉTRICO POTÊNCIA DE 5HP, COM COIFA PARA DISCO 10" - CHI DIURNO. AF_08/2015 | SINAPI | CHI | 0.0264 | 32.72 | 0.86
91692 | SERRA CIRCULAR DE BANCADA COM MOTOR ELÉTRICO POTÊNCIA DE 5HP, COM COIFA PARA DISCO 10" - CHP DIURNO. AF_08/2015 | SINAPI | CHP | 0.0066 | 34.06 | 0.22
|  |  |  | TOTAL Equipamento Custo Horário: |  | 1.08
Material |  | FONTE | UND | COEFICIENTE | PREÇO UNITÁRIO | TOTAL
00043681 | CHAPA/PAINEL DE MADEIRA COMPENSADA RESINADA (MADEIRITE RESINADO ROSA) PARA FORMA DE CONCRETO, DE 2200 X 1100 MM, E = 8 A 12 MM | SINAPI | M2 | 1.05 | 36.36 | 38.17
00004491 | PONTALETE *7,5 X 7,5* CM EM PINUS, MISTA OU EQUIVALENTE DA REGIAO - BRUTA | SINAPI | M | 1.2273 | 11.46 | 14.06
00005061 | PREGO DE ACO POLIDO COM CABECA 18 X 27 (2 1/2 X 10) | SINAPI | KG | 0.068 | 13.78 | 0.93
00006194 | TABUA *2,5 X 15 CM EM PINUS, MISTA OU EQUIVALENTE DA REGIAO - BRUTA | SINAPI | M | 2 | 8.18 | 16.36
|  |  |  | TOTAL Material: |  | 69.52
Mão de Obra com Encargos Complementares |  | FONTE | UND | COEFICIENTE | PREÇO UNITÁRIO | TOTAL
88239 | AJUDANTE DE CARPINTEIRO COM ENCARGOS COMPLEMENTARES | SINAPI | H | 0.529 | 24.38 | 12.89
88262 | CARPINTEIRO DE FORMAS COM ENCARGOS COMPLEMENTARES | SINAPI | H | 0.79 | 28.79 | 22.74
|  |  |  | TOTAL Mão de Obra com Encargos Complementares: |  | 35.63
Serviço |  | FONTE | UND | COEFICIENTE | PREÇO UNITÁRIO | TOTAL
94974 | CONCRETO MAGRO PARA LASTRO, TRAÇO 1:4,5:4,5 (EM MASSA SECA DE CIMENTO/ AREIA MÉDIA/ BRITA 1) - PREPARO MANUAL. AF_05/2021 | SINAPI | M3 | 0.0061 | 479.03 | 2.92
|  |  |  | TOTAL Serviço: |  | 2.92
|  |  |  | VALOR: |  | 109.15
2.6. C4992 MOBILIZAÇÃO DE EQUIPAMENTOS EM CAVALO MECÂNICO C/ PRANCHA DE 3 EIXOS (KM)
Equipamento Custo Horário |  | FONTE | UND | COEFICIENTE | PREÇO UNITÁRIO | TOTAL
I0716 | CAVALO MECÂNICO C/PRANC. 3 EIXOS (CHP) | SEINFRA | H | 0.0125 | 400.3973 | 5.005
|  |  |  | TOTAL Equipamento Custo Horário: |  | 5.005
|  |  |  | VALOR: |  | 5
3.1. C0928 CORTE E ATERRO COMPENSADO S/CONTROLE DO GRAU DE COMPACTAÇÃO (M3)
Equipamento Custo Horário |  | FONTE | UND | COEFICIENTE | PREÇO UNITÁRIO | TOTAL
I0779 | TRATOR DE ESTEIRAS C/LÂMINA E ESC. HP 155 (CHP) | SEINFRA | H | 0.03 | 281.222 | 8.4367
|  |  |  | TOTAL Equipamento Custo Horário: |  | 8.4367
Mão de Obra |  | FONTE | UND | COEFICIENTE | PREÇO UNITÁRIO | TOTAL
I2543 | SERVENTE | SEINFRA | H | 0.03 | 20.26 | 0.6078
|  |  |  | TOTAL Mão de Obra: |  | 0.6078
|  |  |  | VALOR: |  | 9.04
3.2. C3146 COMPACTAÇÃO DE ATERROS 100% P.N (M3)
Equipamento Custo Horário |  | FONTE | UND | COEFICIENTE | PREÇO UNITÁRIO | TOTAL
I0590 | CAMINHÃO TANQUE 8.000 l (CHI) | SEINFRA | H | 0 | 73.4441 | 0
I0698 | CAMINHÃO TANQUE 8.000 l (CHP) | SEINFRA | H | 0.0088889 | 216.8311 | 1.9274
I0610 | COMPAC. PÉ DE CARNEIRO VIBRAT. AUTOPROP. (CHI) | SEINFRA | H | 0.0018222 | 85.3841 | 0.1556
I0723 | COMPAC. PÉ DE CARNEIRO VIBRAT. AUTOPROP. (CHP) | SEINFRA | H | 0.0026222 | 232.0866 | 0.6086
I0625 | GRADE DE DISCOS (CHI) | SEINFRA | H | 0.00075556 | 4.8946 | 0.0037
I0739 | GRADE DE DISCOS (CHP) | SEINFRA | H | 0.0036889 | 6.8842 | 0.0254
I0642 | MOTO NIVELADORA (CHI) | SEINFRA | H | 0 | 126.2282 | 0
I0756 | MOTO NIVELADORA (CHP) | SEINFRA | H | 0.0044444 | 312.0711 | 1.387
I0667 | TRATOR DE PNEUS (CHI) | SEINFRA | H | 0.00075556 | 39.6218 | 0.0299
I0780 | TRATOR DE PNEUS (CHP) | SEINFRA | H | 0.0036889 | 127.1449 | 0.469
|  |  |  | TOTAL Equipamento Custo Horário: |  | 4.6066
Mão de Obra |  | FONTE | UND | COEFICIENTE | PREÇO UNITÁRIO | TOTAL
I2543 | SERVENTE | SEINFRA | H | 0.022222 | 20.26 | 0.4502
|  |  |  | TOTAL Mão de Obra: |  | 0.4502
|  |  |  | VALOR: |  | 5.06
3.3. C2785 ESCAVAÇÃO MANUAL SOLO DE 2A CAT. PROF. ATÉ 1.50m (M3)
Mão de Obra |  | FONTE | UND | COEFICIENTE | PREÇO UNITÁRIO | TOTAL
I2543 | SERVENTE | SEINFRA | H | 3.5 | 20.26 | 70.91
|  |  |  | TOTAL Mão de Obra: |  | 70.91
|  |  |  | VALOR: |  | 70.91
3.4. 93382 REATERRO MANUAL DE VALAS, COM COMPACTADOR DE SOLOS DE PERCUSSÃO. AF_08/2023 (M3)
Equipamento Custo Horário |  | FONTE | UND | COEFICIENTE | PREÇO UNITÁRIO | TOTAL
5903 | CAMINHÃO PIPA 10.000 L TRUCADO, PESO BRUTO TOTAL 23.000 KG, CARGA ÚTIL MÁXIMA 15.935 KG, DISTÂNCIA ENTRE EIXOS 4,8 M, POTÊNCIA 230 CV, INCLUSIVE TANQUE DE AÇO PARA TRANSPORTE DE ÁGUA - CHI DIURNO. AF_06/2014 | SINAPI | CHI | 0.0006 | 76.25 | 0.04
5901 | CAMINHÃO PIPA 10.000 L TRUCADO, PESO BRUTO TOTAL 23.000 KG, CARGA ÚTIL MÁXIMA 15.935 KG, DISTÂNCIA ENTRE EIXOS 4,8 M, POTÊNCIA 230 CV, INCLUSIVE TANQUE DE AÇO PARA TRANSPORTE DE ÁGUA - CHP DIURNO. AF_06/2014 | SINAPI | CHP | 0.0054 | 331.91 | 1.79
91533 | COMPACTADOR DE SOLOS DE PERCUSSÃO (SOQUETE) COM MOTOR A GASOLINA 4 TEMPOS, POTÊNCIA 4 CV - CHP DIURNO. AF_08/2015 | SINAPI | CHP | 0.1962 | 41.15 | 8.07
|  |  |  | TOTAL Equipamento Custo Horário: |  | 9.9
Mão de Obra com Encargos Complementares |  | FONTE | UND | COEFICIENTE | PREÇO UNITÁRIO | TOTAL
88316 | SERVENTE COM ENCARGOS COMPLEMENTARES | SINAPI | H | 0.7866 | 23.37 | 18.38
|  |  |  | TOTAL Mão de Obra com Encargos Complementares: |  | 18.38
|  |  |  | VALOR: |  | 28.28
3.5. 100973 CARGA, MANOBRA E DESCARGA DE SOLOS E MATERIAIS GRANULARES EM CAMINHÃO BASCULANTE 6 M³ - CARGA COM PÁ CARREGADEIRA (CAÇAMBA DE 1,7 A 2,8 M³ / 128 HP) E DESCARGA LIVRE (UNDADE: M3). AF_07/2020 (M3)
Equipamento Custo Horário |  | FONTE | UND | COEFICIENTE | PREÇO UNITÁRIO | TOTAL
67827 | CAMINHÃO BASCULANTE 6 M3 TOCO, PESO BRUTO TOTAL 16.000 KG, CARGA ÚTIL MÁXIMA 11.130 KG, DISTÂNCIA ENTRE EIXOS 5,36 M, POTÊNCIA 185 CV, INCLUSIVE CAÇAMBA METÁLICA - CHI DIURNO. AF_06/2014 | SINAPI | CHI | 0.0203 | 67.65 | 1.37
67826 | CAMINHÃO BASCULANTE 6 M3 TOCO, PESO BRUTO TOTAL 16.000 KG, CARGA ÚTIL MÁXIMA 11.130 KG, DISTÂNCIA ENTRE EIXOS 5,36 M, POTÊNCIA 185 CV, INCLUSIVE CAÇAMBA METÁLICA - CHP DIURNO. AF_06/2014 | SINAPI | CHP | 0.0267 | 195.52 | 5.22
5942 | PÁ CARREGADEIRA SOBRE RODAS, POTÊNCIA LÍQUIDA 128 HP, CAPACIDADE DA CAÇAMBA 1,7 A 2,8 M3, PESO OPERACIONAL 11632 KG - CHI DIURNO. AF_06/2014 | SINAPI | CHI | 0.0151 | 83.46 | 1.26
5940 | PÁ CARREGADEIRA SOBRE RODAS, POTÊNCIA LÍQUIDA 128 HP, CAPACIDADE DA CAÇAMBA 1,7 A 2,8 M3, PESO OPERACIONAL 11632 KG - CHP DIURNO. AF_06/2014 | SINAPI | CHP | 0.0083 | 184.21 | 1.52
|  |  |  | TOTAL Equipamento Custo Horário: |  | 9.37
|  |  |  | VALOR: |  | 9.37
3.6. 97914 TRANSPORTE COM CAMINHÃO BASCULANTE DE 6 M³, EM VIA URBANA PAVIMENTADA, DMT ATÉ 30 KM (UNDADE: M3XKM). AF_07/2020 (M3XKM)
Equipamento Custo Horário |  | FONTE | UND | COEFICIENTE | PREÇO UNITÁRIO | TOTAL
67827 | CAMINHÃO BASCULANTE 6 M3 TOCO, PESO BRUTO TOTAL 16.000 KG, CARGA ÚTIL MÁXIMA 11.130 KG, DISTÂNCIA ENTRE EIXOS 5,36 M, POTÊNCIA 185 CV, INCLUSIVE CAÇAMBA METÁLICA - CHI DIURNO. AF_06/2014 | SINAPI | CHI | 0.006 | 67.65 | 0.4
67826 | CAMINHÃO BASCULANTE 6 M3 TOCO, PESO BRUTO TOTAL 16.000 KG, CARGA ÚTIL MÁXIMA 11.130 KG, DISTÂNCIA ENTRE EIXOS 5,36 M, POTÊNCIA 185 CV, INCLUSIVE CAÇAMBA METÁLICA - CHP DIURNO. AF_06/2014 | SINAPI | CHP | 0.0139 | 195.52 | 2.71
|  |  |  | TOTAL Equipamento Custo Horário: |  | 3.11
|  |  |  | VALOR: |  | 3.11
4.1.1. C1400 FORMA DE TÁBUAS DE 1" DE 3A. P/FUNDAÇÕES UTIL. 5 X (M2)
Material |  | FONTE | UND | COEFICIENTE | PREÇO UNITÁRIO | TOTAL
I0965 | DESMOLDANTE PARA FORMAS | SEINFRA | L | 0.4 | 8.45 | 3.38
I1728 | PREGO 18X27 (2.1/2" X 10) (APROXIMADAMENTE 198UN/KG) | SEINFRA | KG | 0.15 | 14.2 | 2.13
I1846 | SARRAFO DE 1"X4" | SEINFRA | M | 0.5 | 6.05 | 3.025
I1916 | TABUA DE 1" DE 3A. - L = 30cm | SEINFRA | M | 1 | 12.77 | 12.77
|  |  |  | TOTAL Material: |  | 21.305
Mão de Obra |  | FONTE | UND | COEFICIENTE | PREÇO UNITÁRIO | TOTAL
I0041 | AJUDANTE DE CARPINTEIRO | SEINFRA | H | 1.3 | 21.1 | 27.43
I0498 | CARPINTEIRO | SEINFRA | H | 1.3 | 26.86 | 34.918
|  |  |  | TOTAL Mão de Obra: |  | 62.348
|  |  |  | VALOR: |  | 83.65
4.1.2. C1399 FORMA PLANA CHAPA COMPENSADA PLASTIFICADA, ESP.= 12mm UTIL. 5X (M2)
Material |  | FONTE | UND | COEFICIENTE | PREÇO UNITÁRIO | TOTAL
I0526 | CHAPA COMPENSADO PLASTIFICADO 12MM (1.22 X 2.44M) | SEINFRA | M2 | 0.26 | 69.64 | 18.1064
I1691 | PONTALETE / BARROTE DE 3"x3" | SEINFRA | M | 1.2 | 16.09 | 19.308
I1728 | PREGO 18X27 (2.1/2" X 10) (APROXIMADAMENTE 198UN/KG) | SEINFRA | KG | 0.25 | 14.2 | 3.55
I1846 | SARRAFO DE 1"X4" | SEINFRA | M | 1.53 | 6.05 | 9.2565
I1916 | TABUA DE 1" DE 3A. - L = 30cm | SEINFRA | M | 1.17 | 12.77 | 14.9409
|  |  |  | TOTAL Material: |  | 65.1618
Mão de Obra |  | FONTE | UND | COEFICIENTE | PREÇO UNITÁRIO | TOTAL
I0041 | AJUDANTE DE CARPINTEIRO | SEINFRA | H | 1.35 | 21.1 | 28.485
I0498 | CARPINTEIRO | SEINFRA | H | 1.35 | 26.86 | 36.261
|  |  |  | TOTAL Mão de Obra: |  | 64.746
|  |  |  | VALOR: |  | 129.91
4.1.3. C3081 ESCORAMENTO TUBULAR TIPO CONVENCIONAL (M3)
Material |  | FONTE | UND | COEFICIENTE | PREÇO UNITÁRIO | TOTAL
I2513 | ESCORAMENTO TUBULAR - LOCAÇÃO MENSAL | SEINFRA | M3 | 1 | 43.19 | 43.19
|  |  |  | TOTAL Material: |  | 43.19
Mão de Obra |  | FONTE | UND | COEFICIENTE | PREÇO UNITÁRIO | TOTAL
I1530 | MONTADOR | SEINFRA | H | 0.05 | 26.86 | 1.343
I2543 | SERVENTE | SEINFRA | H | 0.15 | 20.26 | 3.039
|  |  |  | TOTAL Mão de Obra: |  | 4.382
|  |  |  | VALOR: |  | 47.57
4.2.1. C0217 ARMADURA CA-60 FINA D=3,40 A 6,40mm (KG)
Material |  | FONTE | UND | COEFICIENTE | PREÇO UNITÁRIO | TOTAL
I0169 | AÇO CA-60 | SEINFRA | KG | 1.15 | 7.59 | 8.7285
I0103 | ARAME RECOZIDO N.18 BWG | SEINFRA | KG | 0.02 | 16.53 | 0.3306
|  |  |  | TOTAL Material: |  | 9.0591
Mão de Obra |  | FONTE | UND | COEFICIENTE | PREÇO UNITÁRIO | TOTAL
I0040 | AJUDANTE DE ARMADOR/FERREIRO | SEINFRA | H | 0.07 | 21.1 | 1.477
I0121 | ARMADOR/FERREIRO | SEINFRA | H | 0.07 | 26.86 | 1.8802
|  |  |  | TOTAL Mão de Obra: |  | 3.3572
|  |  |  | VALOR: |  | 12.42
4.2.2. C0216 ARMADURA CA-50A MÉDIA D= 6,3 A 10,0mm (KG)
Material |  | FONTE | UND | COEFICIENTE | PREÇO UNITÁRIO | TOTAL
I0163 | AÇO CA-50 | SEINFRA | KG | 1.15 | 7.1 | 8.165
I0103 | ARAME RECOZIDO N.18 BWG | SEINFRA | KG | 0.02 | 16.53 | 0.3306
|  |  |  | TOTAL Material: |  | 8.4956
Mão de Obra |  | FONTE | UND | COEFICIENTE | PREÇO UNITÁRIO | TOTAL
I0040 | AJUDANTE DE ARMADOR/FERREIRO | SEINFRA | H | 0.08 | 21.1 | 1.688
I0121 | ARMADOR/FERREIRO | SEINFRA | H | 0.08 | 26.86 | 2.1488
|  |  |  | TOTAL Mão de Obra: |  | 3.8368
|  |  |  | VALOR: |  | 12.33
4.2.3. C0215 ARMADURA CA-50A GROSSA D= 12,5 A 25,0mm (KG)
Material |  | FONTE | UND | COEFICIENTE | PREÇO UNITÁRIO | TOTAL
I0163 | AÇO CA-50 | SEINFRA | KG | 1.15 | 7.1 | 8.165
I0103 | ARAME RECOZIDO N.18 BWG | SEINFRA | KG | 0.03 | 16.53 | 0.4959
|  |  |  | TOTAL Material: |  | 8.6609
Mão de Obra |  | FONTE | UND | COEFICIENTE | PREÇO UNITÁRIO | TOTAL
I0040 | AJUDANTE DE ARMADOR/FERREIRO | SEINFRA | H | 0.1 | 21.1 | 2.11
I0121 | ARMADOR/FERREIRO | SEINFRA | H | 0.1 | 26.86 | 2.686
|  |  |  | TOTAL Mão de Obra: |  | 4.796
|  |  |  | VALOR: |  | 13.46
4.3.1. 95241 LASTRO DE CONCRETO MAGRO, APLICADO EM PISOS, LAJES SOBRE SOLO OU RADIERS, ESPESSURA DE 5 CM. AF_01/2024 (M2)
Mão de Obra com Encargos Complementares |  | FONTE | UND | COEFICIENTE | PREÇO UNITÁRIO | TOTAL
88309 | PEDREIRO COM ENCARGOS COMPLEMENTARES | SINAPI | H | 0.25415 | 29.21 | 7.42
88316 | SERVENTE COM ENCARGOS COMPLEMENTARES | SINAPI | H | 0.0919 | 23.37 | 2.14
|  |  |  | TOTAL Mão de Obra com Encargos Complementares: |  | 9.56
Serviço |  | FONTE | UND | COEFICIENTE | PREÇO UNITÁRIO | TOTAL
94968 | CONCRETO MAGRO PARA LASTRO, TRAÇO 1:4,5:4,5 (EM MASSA SECA DE CIMENTO/ AREIA MÉDIA/ BRITA 1) - PREPARO MECÂNICO COM BETONEIRA 600 L. AF_05/2021 | SINAPI | M3 | 0.069 | 413.71 | 28.54
|  |  |  | TOTAL Serviço: |  | 28.54
|  |  |  | VALOR: |  | 38.1
4.3.2. 94965 CONCRETO FCK = 25MPA, TRAÇO 1:2,3:2,7 (EM MASSA SECA DE CIMENTO/ AREIA MÉDIA/ BRITA 1) - PREPARO MECÂNICO COM BETONEIRA 400 L. AF_05/2021 (M3)
Equipamento Custo Horário |  | FONTE | UND | COEFICIENTE | PREÇO UNITÁRIO | TOTAL
88831 | BETONEIRA CAPACIDADE NOMINAL DE 400 L, CAPACIDADE DE MISTURA 280 L, MOTOR ELÉTRICO TRIFÁSICO POTÊNCIA DE 2 CV, SEM CARREGADOR - CHI DIURNO. AF_05/2023 | SINAPI | CHI | 0.7103 | 0.38 | 0.26
88830 | BETONEIRA CAPACIDADE NOMINAL DE 400 L, CAPACIDADE DE MISTURA 280 L, MOTOR ELÉTRICO TRIFÁSICO POTÊNCIA DE 2 CV, SEM CARREGADOR - CHP DIURNO. AF_05/2023 | SINAPI | CHP | 0.7534 | 1.87 | 1.4
|  |  |  | TOTAL Equipamento Custo Horário: |  | 1.66
Material |  | FONTE | UND | COEFICIENTE | PREÇO UNITÁRIO | TOTAL
00000370 | AREIA MEDIA - POSTO JAZIDA/FORNECEDOR (RETIRADO NA JAZIDA, SEM TRANSPORTE) | SINAPI | M3 | 0.7229 | 125 | 90.36
00001379 | CIMENTO PORTLAND COMPOSTO CP II-32 | SINAPI | KG | 362.6579 | 0.72 | 261.11
00004721 | PEDRA BRITADA N. 1 (9,5 A 19 MM) POSTO PEDREIRA/FORNECEDOR, SEM FRETE | SINAPI | M3 | 0.5934 | 113.55 | 67.38
|  |  |  | TOTAL Material: |  | 418.85
Mão de Obra com Encargos Complementares |  | FONTE | UND | COEFICIENTE | PREÇO UNITÁRIO | TOTAL
88377 | OPERADOR DE BETONEIRA ESTACIONÁRIA/MISTURADOR COM ENCARGOS COMPLEMENTARES | SINAPI | H | 1.4637 | 27.06 | 39.6
88316 | SERVENTE COM ENCARGOS COMPLEMENTARES | SINAPI | H | 2.3117 | 23.37 | 54.02
|  |  |  | TOTAL Mão de Obra com Encargos Complementares: |  | 93.62
|  |  |  | VALOR: |  | 514.13
4.3.3. 103670 LANÇAMENTO COM USO DE BALDES, ADENSAMENTO E ACABAMENTO DE CONCRETO EM ESTRUTURAS. AF_02/2022 (M3)
Equipamento Custo Horário |  | FONTE | UND | COEFICIENTE | PREÇO UNITÁRIO | TOTAL
90587 | VIBRADOR DE IMERSÃO, DIÂMETRO DE PONTEIRA 45MM, MOTOR ELÉTRICO TRIFÁSICO POTÊNCIA DE 2 CV - CHI DIURNO. AF_06/2015 | SINAPI | CHI | 1.417 | 0.54 | 0.76
90586 | VIBRADOR DE IMERSÃO, DIÂMETRO DE PONTEIRA 45MM, MOTOR ELÉTRICO TRIFÁSICO POTÊNCIA DE 2 CV - CHP DIURNO. AF_06/2015 | SINAPI | CHP | 1.042 | 1.35 | 1.4
|  |  |  | TOTAL Equipamento Custo Horário: |  | 2.16
Mão de Obra com Encargos Complementares |  | FONTE | UND | COEFICIENTE | PREÇO UNITÁRIO | TOTAL
88262 | CARPINTEIRO DE FORMAS COM ENCARGOS COMPLEMENTARES | SINAPI | H | 2.459 | 28.79 | 70.79
88309 | PEDREIRO COM ENCARGOS COMPLEMENTARES | SINAPI | H | 2.459 | 29.21 | 71.82
88316 | SERVENTE COM ENCARGOS COMPLEMENTARES | SINAPI | H | 7.377 | 23.37 | 172.4
|  |  |  | TOTAL Mão de Obra com Encargos Complementares: |  | 315.01
|  |  |  | VALOR: |  | 317.17
4.3.4. C4449 LAJE PRÉ-FABRICADA P/ FÔRRO - VÃO ATÉ 2 m (M2)
Material |  | FONTE | UND | COEFICIENTE | PREÇO UNITÁRIO | TOTAL
I0169 | AÇO CA-60 | SEINFRA | KG | 0.74 | 7.59 | 5.6166
I8276 | LAJE PRÉ-FABRICADA COMUM DE 8 cm P/ FÔRRO - VÃO ATÉ 2 m | SEINFRA | M2 | 1 | 42.78 | 42.78
I1691 | PONTALETE / BARROTE DE 3"x3" | SEINFRA | M | 1 | 16.09 | 16.09
I1728 | PREGO 18X27 (2.1/2" X 10) (APROXIMADAMENTE 198UN/KG) | SEINFRA | KG | 0.03 | 14.2 | 0.426
I1846 | SARRAFO DE 1"X4" | SEINFRA | M | 0.97 | 6.05 | 5.8685
I1916 | TABUA DE 1" DE 3A. - L = 30cm | SEINFRA | M | 0.55 | 12.77 | 7.0235
|  |  |  | TOTAL Material: |  | 77.8046
Mão de Obra |  | FONTE | UND | COEFICIENTE | PREÇO UNITÁRIO | TOTAL
I2391 | PEDREIRO | SEINFRA | H | 0.35 | 26.86 | 9.401
I2543 | SERVENTE | SEINFRA | H | 0.35 | 20.26 | 7.091
|  |  |  | TOTAL Mão de Obra: |  | 16.492
Serviço |  | FONTE | UND | COEFICIENTE | PREÇO UNITÁRIO | TOTAL
C0840 | CONCRETO P/VIBR., FCK 15 MPa COM AGREGADO ADQUIRIDO | SEINFRA | M3 | 0.03 | 508.17 | 15.2451
C1603 | LANÇAMENTO E APLICAÇÃO DE CONCRETO C/ ELEVAÇÃO | SEINFRA | M3 | 0.03 | 296.38 | 8.8914
|  |  |  | TOTAL Serviço: |  | 24.1365
|  |  |  | VALOR: |  | 118.43
5.1. 103328 ALVENARIA DE VEDAÇÃO DE BLOCOS CERÂMICOS FURADOS NA HORIZONTAL DE 9X19X19 CM (ESPESSURA 9 CM) E ARGAMASSA DE ASSENTAMENTO COM PREPARO EM BETONEIRA. AF_12/2021 (M2)
Material |  | FONTE | UND | COEFICIENTE | PREÇO UNITÁRIO | TOTAL
00007271 | BLOCO CERAMICO / TIJOLO VAZADO PARA ALVENARIA DE VEDACAO, 8 FUROS NA HORIZONTAL DE 9 X 19 X 19 CM (L X A X C) | SINAPI | UN | 28.31 | 0.85 | 24.06
00037395 | PINO DE ACO COM FURO, HASTE = 27 MM (ACAO DIRETA) | SINAPI | CENTO | 0.005 | 44.82 | 0.22
00034557 | TELA DE ACO SOLDADA GALVANIZADA/ZINCADA PARA ALVENARIA, FIO D = *1,20 A 1,70* MM, MALHA 15 X 15 MM, (C X L) *50 X 7,5* CM | SINAPI | M | 0.42 | 2.05 | 0.86
|  |  |  | TOTAL Material: |  | 25.14
Mão de Obra com Encargos Complementares |  | FONTE | UND | COEFICIENTE | PREÇO UNITÁRIO | TOTAL
88309 | PEDREIRO COM ENCARGOS COMPLEMENTARES | SINAPI | H | 1.61 | 29.21 | 47.02
88316 | SERVENTE COM ENCARGOS COMPLEMENTARES | SINAPI | H | 0.805 | 23.37 | 18.81
|  |  |  | TOTAL Mão de Obra com Encargos Complementares: |  | 65.83
Serviço |  | FONTE | UND | COEFICIENTE | PREÇO UNITÁRIO | TOTAL
87292 | ARGAMASSA TRAÇO 1:2:8 (EM VOLUME DE CIMENTO, CAL E AREIA MÉDIA ÚMIDA) PARA EMBOÇO/MASSA ÚNICA/ASSENTAMENTO DE ALVENARIA DE VEDAÇÃO, PREPARO MECÂNICO COM BETONEIRA 400 L. AF_08/2019 | SINAPI | M3 | 0.0091 | 626.93 | 5.7
|  |  |  | TOTAL Serviço: |  | 5.7
|  |  |  | VALOR: |  | 96.67
5.2. 105023 VERGA MOLDADA IN LOCO EM CONCRETO, ESPESSURA DE *15* CM. AF_03/2024 (M)
Material |  | FONTE | UND | COEFICIENTE | PREÇO UNITÁRIO | TOTAL
00002692 | DESMOLDANTE PROTETOR PARA FORMAS DE MADEIRA, DE BASE OLEOSA EMULSIONADA EM AGUA | SINAPI | L | 0.009 | 8.07 | 0.07
00039017 | ESPACADOR / DISTANCIADOR CIRCULAR COM ENTRADA LATERAL, EM PLASTICO, PARA VERGALHAO *4,2 A 12,5* MM, COBRIMENTO 20 MM | SINAPI | UN | 6 | 0.22 | 1.32
00004491 | PONTALETE *7,5 X 7,5* CM EM PINUS, MISTA OU EQUIVALENTE DA REGIAO - BRUTA | SINAPI | M | 0.203 | 11.46 | 2.32
|  |  |  | TOTAL Material: |  | 3.71
Mão de Obra com Encargos Complementares |  | FONTE | UND | COEFICIENTE | PREÇO UNITÁRIO | TOTAL
88309 | PEDREIRO COM ENCARGOS COMPLEMENTARES | SINAPI | H | 0.501 | 29.21 | 14.63
88316 | SERVENTE COM ENCARGOS COMPLEMENTARES | SINAPI | H | 0.251 | 23.37 | 5.86
|  |  |  | TOTAL Mão de Obra com Encargos Complementares: |  | 20.49
Serviço |  | FONTE | UND | COEFICIENTE | PREÇO UNITÁRIO | TOTAL
94964 | CONCRETO FCK = 20MPA, TRAÇO 1:2,7:3 (EM MASSA SECA DE CIMENTO/ AREIA MÉDIA/ BRITA 1) - PREPARO MECÂNICO COM BETONEIRA 400 L. AF_05/2021 | SINAPI | M3 | 0.032 | 498.13 | 15.94
92802 | CORTE E DOBRA DE AÇO CA-50, DIÂMETRO DE 8,0 MM. AF_06/2022 | SINAPI | KG | 0.79 | 10.04 | 7.93
92270 | FABRICAÇÃO DE FÔRMA PARA VIGAS, COM MADEIRA SERRADA, E = 25 MM. AF_09/2020 | SINAPI | M2 | 0.104 | 188.11 | 19.56
|  |  |  | TOTAL Serviço: |  | 43.43
|  |  |  | VALOR: |  | 67.63
5.3. 105029 CONTRAVERGA MOLDADA IN LOCO EM CONCRETO, ESPESSURA DE *15* CM. AF_03/2024 (M)
Material |  | FONTE | UND | COEFICIENTE | PREÇO UNITÁRIO | TOTAL
00002692 | DESMOLDANTE PROTETOR PARA FORMAS DE MADEIRA, DE BASE OLEOSA EMULSIONADA EM AGUA | SINAPI | L | 0.009 | 8.07 | 0.07
00039017 | ESPACADOR / DISTANCIADOR CIRCULAR COM ENTRADA LATERAL, EM PLASTICO, PARA VERGALHAO *4,2 A 12,5* MM, COBRIMENTO 20 MM | SINAPI | UN | 6 | 0.22 | 1.32
|  |  |  | TOTAL Material: |  | 1.39
Mão de Obra com Encargos Complementares |  | FONTE | UND | COEFICIENTE | PREÇO UNITÁRIO | TOTAL
88309 | PEDREIRO COM ENCARGOS COMPLEMENTARES | SINAPI | H | 0.274 | 29.21 | 8
88316 | SERVENTE COM ENCARGOS COMPLEMENTARES | SINAPI | H | 0.137 | 23.37 | 3.2
|  |  |  | TOTAL Mão de Obra com Encargos Complementares: |  | 11.2
Serviço |  | FONTE | UND | COEFICIENTE | PREÇO UNITÁRIO | TOTAL
94964 | CONCRETO FCK = 20MPA, TRAÇO 1:2,7:3 (EM MASSA SECA DE CIMENTO/ AREIA MÉDIA/ BRITA 1) - PREPARO MECÂNICO COM BETONEIRA 400 L. AF_05/2021 | SINAPI | M3 | 0.032 | 498.13 | 15.94
92802 | CORTE E DOBRA DE AÇO CA-50, DIÂMETRO DE 8,0 MM. AF_06/2022 | SINAPI | KG | 0.79 | 10.04 | 7.93
92270 | FABRICAÇÃO DE FÔRMA PARA VIGAS, COM MADEIRA SERRADA, E = 25 MM. AF_09/2020 | SINAPI | M2 | 0.076 | 188.11 | 14.29
|  |  |  | TOTAL Serviço: |  | 38.16
|  |  |  | VALOR: |  | 50.75
5.4. C4070 DIVISÓRIA DE GRANITO CINZA E=2cm (M2)
Material |  | FONTE | UND | COEFICIENTE | PREÇO UNITÁRIO | TOTAL
I0108 | AREIA GROSSA | SEINFRA | M3 | 0.004 | 119.58 | 0.4783
I0799 | CIMENTO BRANCO | SEINFRA | KG | 0.7 | 4.18 | 2.926
I0805 | CIMENTO PORTLAND | SEINFRA | KG | 1.6 | 0.71 | 1.136
I7895 | DIVISÓRIA DE GRANITO CINZA E=2cm | SEINFRA | M2 | 1 | 316.05 | 316.05
I1621 | PERFIL BATENTE DE AÇO (14/24)X44MM CHAPA 20 (DIVISÓRIA) | SEINFRA | KG | 1.3 | 4.03 | 5.239
|  |  |  | TOTAL Material: |  | 325.8293
Mão de Obra |  | FONTE | UND | COEFICIENTE | PREÇO UNITÁRIO | TOTAL
I2391 | PEDREIRO | SEINFRA | H | 2.4 | 26.86 | 64.464
I2543 | SERVENTE | SEINFRA | H | 4.8 | 20.26 | 97.248
|  |  |  | TOTAL Mão de Obra: |  | 161.712
|  |  |  | VALOR: |  | 487.54
5.5. COMP.01 CERCA EM MADEIRA (M)
MÃO DE OBRA |  | FONTE | UND | COEFICIENTE | PREÇO UNITÁRIO | TOTAL
88316 | SERVENTE COM ENCARGOS COMPLEMENTARES | SINAPI | H | 0.5 | 23.37 | 11.685
88309 | PEDREIRO COM ENCARGOS COMPLEMENTARES | SINAPI | H | 0.5 | 29.21 | 14.605
88261 | CARPINTEIRO DE ESQUADRIA COM ENCARGOS COMPLEMENTARES | SINAPI | H | 1 | 27.87 | 27.87
88239 | AJUDANTE DE CARPINTEIRO COM ENCARGOS COMPLEMENTARES | SINAPI | H | 1 | 24.38 | 24.38
|  |  |  | TOTAL Mão de Obra: |  | 78.54
MATERIAIS |  | FONTE | UND | COEFICIENTE | PREÇO UNITÁRIO | TOTAL
35275 | PILAR QUADRADO NAO APARELHADO *15 X 15* CM, EM MACARANDUBA/MASSARANDUBA, ANGELIM OU EQUIVALENTE DA REGIAO - BRUTA | SINAPI | M | 1.575 | 117.14 | 184.4955
I1723 | PRANCHA 3 X 16 CM | SEINFRA | M | 8 | 21.93 | 175.44
I1578 | PARAFUSO COM ROSCA SOBERBA 8X85MM | SEINFRA | UN | 8 | 1.14 | 9.12
95240 | LASTRO DE CONCRETO MAGRO, APLICADO EM PISOS, LAJES SOBRE SOLO OU RADIERS, ESPESSURA DE 3 CM. AF_01/2024 | SINAPI | M2 | 0.046875 | 19.81 | 0.9286
94963 | CONCRETO FCK = 15MPA, TRAÇO 1:3,4:3,5 (EM MASSA SECA DE CIMENTO/ AREIA MÉDIA/ BRITA 1) - PREPARO MECÂNICO COM BETONEIRA 400 L. AF_05/2021 | SINAPI | M3 | 0.023475 | 458.76 | 10.7694
|  |  |  | TOTAL Material: |  | 380.7535
|  |  |  | VALOR: |  | 459.29
6.1.1. 91854 ELETRODUTO FLEXÍVEL CORRUGADO, PVC, DN 25 MM (3/4"), PARA CIRCUITOS TERMINAIS, INSTALADO EM PAREDE - FORNECIMENTO E INSTALAÇÃO. AF_03/2023 (M)
Material |  | FONTE | UND | COEFICIENTE | PREÇO UNITÁRIO | TOTAL
00002688 | ELETRODUTO PVC FLEXIVEL CORRUGADO, COR AMARELA, DE 25 MM | SINAPI | M | 1.017 | 2.35 | 2.38
|  |  |  | TOTAL Material: |  | 2.38
Mão de Obra com Encargos Complementares |  | FONTE | UND | COEFICIENTE | PREÇO UNITÁRIO | TOTAL
88247 | AUXILIAR DE ELETRICISTA COM ENCARGOS COMPLEMENTARES | SINAPI | H | 0.134 | 24.99 | 3.34
88264 | ELETRICISTA COM ENCARGOS COMPLEMENTARES | SINAPI | H | 0.134 | 29.57 | 3.96
|  |  |  | TOTAL Mão de Obra com Encargos Complementares: |  | 7.3
|  |  |  | VALOR: |  | 9.68
6.1.2. 91834 ELETRODUTO FLEXÍVEL CORRUGADO, PVC, DN 25 MM (3/4"), PARA CIRCUITOS TERMINAIS, INSTALADO EM FORRO - FORNECIMENTO E INSTALAÇÃO. AF_03/2023 (M)
Material |  | FONTE | UND | COEFICIENTE | PREÇO UNITÁRIO | TOTAL
00002688 | ELETRODUTO PVC FLEXIVEL CORRUGADO, COR AMARELA, DE 25 MM | SINAPI | M | 1.1 | 2.35 | 2.58
|  |  |  | TOTAL Material: |  | 2.58
Mão de Obra com Encargos Complementares |  | FONTE | UND | COEFICIENTE | PREÇO UNITÁRIO | TOTAL
88247 | AUXILIAR DE ELETRICISTA COM ENCARGOS COMPLEMENTARES | SINAPI | H | 0.091 | 24.99 | 2.27
88264 | ELETRICISTA COM ENCARGOS COMPLEMENTARES | SINAPI | H | 0.091 | 29.57 | 2.69
|  |  |  | TOTAL Mão de Obra com Encargos Complementares: |  | 4.96
Serviço |  | FONTE | UND | COEFICIENTE | PREÇO UNITÁRIO | TOTAL
91170 | FIXAÇÃO DE TUBOS HORIZONTAIS DE PVC ÁGUA, PVC ESGOTO, PVC ÁGUA PLUVIAL, CPVC, PPR, COBRE OU AÇO, DIÂMETROS MENORES OU IGUAIS A 40 MM, COM ABRAÇADEIRA METÁLICA RÍGIDA TIPO U PERFIL 1 1/4", FIXADA EM PERFILADO EM LAJE. AF_09/2023_PS | SINAPI | M | 1 | 13.04 | 13.04
|  |  |  | TOTAL Serviço: |  | 13.04
|  |  |  | VALOR: |  | 20.58
6.1.3. 91836 ELETRODUTO FLEXÍVEL CORRUGADO, PVC, DN 32 MM (1"), PARA CIRCUITOS TERMINAIS, INSTALADO EM FORRO - FORNECIMENTO E INSTALAÇÃO. AF_03/2023 (M)
Material |  | FONTE | UND | COEFICIENTE | PREÇO UNITÁRIO | TOTAL
00002690 | ELETRODUTO PVC FLEXIVEL CORRUGADO, COR AMARELA, DE 32 MM | SINAPI | M | 1.1 | 4.03 | 4.43
|  |  |  | TOTAL Material: |  | 4.43
Mão de Obra com Encargos Complementares |  | FONTE | UND | COEFICIENTE | PREÇO UNITÁRIO | TOTAL
88247 | AUXILIAR DE ELETRICISTA COM ENCARGOS COMPLEMENTARES | SINAPI | H | 0.105 | 24.99 | 2.62
88264 | ELETRICISTA COM ENCARGOS COMPLEMENTARES | SINAPI | H | 0.105 | 29.57 | 3.1
|  |  |  | TOTAL Mão de Obra com Encargos Complementares: |  | 5.72
Serviço |  | FONTE | UND | COEFICIENTE | PREÇO UNITÁRIO | TOTAL
91170 | FIXAÇÃO DE TUBOS HORIZONTAIS DE PVC ÁGUA, PVC ESGOTO, PVC ÁGUA PLUVIAL, CPVC, PPR, COBRE OU AÇO, DIÂMETROS MENORES OU IGUAIS A 40 MM, COM ABRAÇADEIRA METÁLICA RÍGIDA TIPO U PERFIL 1 1/4", FIXADA EM PERFILADO EM LAJE. AF_09/2023_PS | SINAPI | M | 1 | 13.04 | 13.04
|  |  |  | TOTAL Serviço: |  | 13.04
|  |  |  | VALOR: |  | 23.19
6.1.4. C3617 DUTOS FLEXÍVEIS EM PEAD (POLIETILENO DE ALTA DENSIDADE) - D=1 1/4", INCLUSIVE CONEXÕES (M)
Material |  | FONTE | UND | COEFICIENTE | PREÇO UNITÁRIO | TOTAL
I6686 | DUTO FLEXIVEL EM PEAD - D=40mm (1 1/4"), C/CONEXÕES | SEINFRA | M | 1.1 | 4.1 | 4.51
|  |  |  | TOTAL Material: |  | 4.51
Mão de Obra |  | FONTE | UND | COEFICIENTE | PREÇO UNITÁRIO | TOTAL
I0042 | AJUDANTE DE ELETRICISTA | SEINFRA | H | 0.5 | 21.1 | 10.55
I2312 | ELETRICISTA | SEINFRA | H | 0.5 | 26.85 | 13.425
|  |  |  | TOTAL Mão de Obra: |  | 23.975
|  |  |  | VALOR: |  | 28.49
6.1.5. C3618 DUTOS FLEXÍVEIS EM PEAD (POLIETILENO DE ALTA DENSIDADE) - D=1 1/2", INCLUSIVE CONEXÕES (M)
Material |  | FONTE | UND | COEFICIENTE | PREÇO UNITÁRIO | TOTAL
I6687 | DUTO FLEXIVEL EM PEAD - D=50mm (1 1/2"), C/CONEXÕES | SEINFRA | M | 1.1 | 4.7 | 5.17
|  |  |  | TOTAL Material: |  | 5.17
Mão de Obra |  | FONTE | UND | COEFICIENTE | PREÇO UNITÁRIO | TOTAL
I0042 | AJUDANTE DE ELETRICISTA | SEINFRA | H | 0.6 | 21.1 | 12.66
I2312 | ELETRICISTA | SEINFRA | H | 0.6 | 26.85 | 16.11
|  |  |  | TOTAL Mão de Obra: |  | 28.77
|  |  |  | VALOR: |  | 33.94
6.1.6. C1165 DUTO PERFURADO - PERFILADOS CHAPA DE AÇO (38X38)mm (M)
Material |  | FONTE | UND | COEFICIENTE | PREÇO UNITÁRIO | TOTAL
I1056 | DUTO PERFURADO-PERFILADOS CHAPA DE AÇO (38 X 38)MM | SEINFRA | M | 1 | 11.74 | 11.74
|  |  |  | TOTAL Material: |  | 11.74
Mão de Obra |  | FONTE | UND | COEFICIENTE | PREÇO UNITÁRIO | TOTAL
I0042 | AJUDANTE DE ELETRICISTA | SEINFRA | H | 0.9 | 21.1 | 18.99
I2312 | ELETRICISTA | SEINFRA | H | 0.9 | 26.85 | 24.165
|  |  |  | TOTAL Mão de Obra: |  | 43.155
|  |  |  | VALOR: |  | 54.9
6.1.7. 97668 ELETRODUTO FLEXÍVEL CORRUGADO, PEAD, DN 63 (2"), PARA REDE ENTERRADA DE DISTRIBUIÇÃO DE ENERGIA ELÉTRICA - FORNECIMENTO E INSTALAÇÃO. AF_12/2021 (M)
Material |  | FONTE | UND | COEFICIENTE | PREÇO UNITÁRIO | TOTAL
00002446 | ELETRODUTO/DUTO PEAD FLEXIVEL PAREDE SIMPLES, CORRUGACAO HELICOIDAL, COR PRETA, SEM ROSCA, DE 2", CRC 680 N, PARA CABEAMENTO SUBTERRANEO (NBR 15715) | SINAPI | M | 1.1 | 6.2 | 6.82
|  |  |  | TOTAL Material: |  | 6.82
Mão de Obra com Encargos Complementares |  | FONTE | UND | COEFICIENTE | PREÇO UNITÁRIO | TOTAL
88247 | AUXILIAR DE ELETRICISTA COM ENCARGOS COMPLEMENTARES | SINAPI | H | 0.0945 | 24.99 | 2.36
88264 | ELETRICISTA COM ENCARGOS COMPLEMENTARES | SINAPI | H | 0.0945 | 29.57 | 2.79
|  |  |  | TOTAL Mão de Obra com Encargos Complementares: |  | 5.15
|  |  |  | VALOR: |  | 11.97
6.1.8. 91924 CABO DE COBRE FLEXÍVEL ISOLADO, 1,5 MM², ANTI-CHAMA 450/750 V, PARA CIRCUITOS TERMINAIS - FORNECIMENTO E INSTALAÇÃO. AF_03/2023 (M)
Material |  | FONTE | UND | COEFICIENTE | PREÇO UNITÁRIO | TOTAL
00001013 | CABO DE COBRE, FLEXIVEL, CLASSE 4 OU 5, ISOLACAO EM PVC/A, ANTICHAMA BWF-B, 1 CONDUTOR, 450/750 V, SECAO NOMINAL 1,5 MM2 | SINAPI | M | 1.2434 | 1.51 | 1.87
00021127 | FITA ISOLANTE ADESIVA ANTICHAMA, USO ATE 750 V, EM ROLO DE 19 MM X 5 M | SINAPI | UN | 0.0094 | 3.78 | 0.03
|  |  |  | TOTAL Material: |  | 1.9
Mão de Obra com Encargos Complementares |  | FONTE | UND | COEFICIENTE | PREÇO UNITÁRIO | TOTAL
88247 | AUXILIAR DE ELETRICISTA COM ENCARGOS COMPLEMENTARES | SINAPI | H | 0.023 | 24.99 | 0.57
88264 | ELETRICISTA COM ENCARGOS COMPLEMENTARES | SINAPI | H | 0.023 | 29.57 | 0.68
|  |  |  | TOTAL Mão de Obra com Encargos Complementares: |  | 1.25
|  |  |  | VALOR: |  | 3.15
6.1.9. 91926 CABO DE COBRE FLEXÍVEL ISOLADO, 2,5 MM², ANTI-CHAMA 450/750 V, PARA CIRCUITOS TERMINAIS - FORNECIMENTO E INSTALAÇÃO. AF_03/2023 (M)
Material |  | FONTE | UND | COEFICIENTE | PREÇO UNITÁRIO | TOTAL
00001014 | CABO DE COBRE, FLEXIVEL, CLASSE 4 OU 5, ISOLACAO EM PVC/A, ANTICHAMA BWF-B, 1 CONDUTOR, 450/750 V, SECAO NOMINAL 2,5 MM2 | SINAPI | M | 1.2434 | 2.39 | 2.97
00021127 | FITA ISOLANTE ADESIVA ANTICHAMA, USO ATE 750 V, EM ROLO DE 19 MM X 5 M | SINAPI | UN | 0.0094 | 3.78 | 0.03
|  |  |  | TOTAL Material: |  | 3
Mão de Obra com Encargos Complementares |  | FONTE | UND | COEFICIENTE | PREÇO UNITÁRIO | TOTAL
88247 | AUXILIAR DE ELETRICISTA COM ENCARGOS COMPLEMENTARES | SINAPI | H | 0.029 | 24.99 | 0.72
88264 | ELETRICISTA COM ENCARGOS COMPLEMENTARES | SINAPI | H | 0.029 | 29.57 | 0.85
|  |  |  | TOTAL Mão de Obra com Encargos Complementares: |  | 1.57
|  |  |  | VALOR: |  | 4.57
6.1.10. 91928 CABO DE COBRE FLEXÍVEL ISOLADO, 4 MM², ANTI-CHAMA 450/750 V, PARA CIRCUITOS TERMINAIS - FORNECIMENTO E INSTALAÇÃO. AF_03/2023 (M)
Material |  | FONTE | UND | COEFICIENTE | PREÇO UNITÁRIO | TOTAL
00000981 | CABO DE COBRE, FLEXIVEL, CLASSE 4 OU 5, ISOLACAO EM PVC/A, ANTICHAMA BWF-B, 1 CONDUTOR, 450/750 V, SECAO NOMINAL 4 MM2 | SINAPI | M | 1.2434 | 3.97 | 4.93
00021127 | FITA ISOLANTE ADESIVA ANTICHAMA, USO ATE 750 V, EM ROLO DE 19 MM X 5 M | SINAPI | UN | 0.0094 | 3.78 | 0.03
|  |  |  | TOTAL Material: |  | 4.96
Mão de Obra com Encargos Complementares |  | FONTE | UND | COEFICIENTE | PREÇO UNITÁRIO | TOTAL
88247 | AUXILIAR DE ELETRICISTA COM ENCARGOS COMPLEMENTARES | SINAPI | H | 0.039 | 24.99 | 0.97
88264 | ELETRICISTA COM ENCARGOS COMPLEMENTARES | SINAPI | H | 0.039 | 29.57 | 1.15
|  |  |  | TOTAL Mão de Obra com Encargos Complementares: |  | 2.12
|  |  |  | VALOR: |  | 7.08
6.1.11. 91932 CABO DE COBRE FLEXÍVEL ISOLADO, 10 MM², ANTI-CHAMA 450/750 V, PARA CIRCUITOS TERMINAIS - FORNECIMENTO E INSTALAÇÃO. AF_03/2023 (M)
Material |  | FONTE | UND | COEFICIENTE | PREÇO UNITÁRIO | TOTAL
00000980 | CABO DE COBRE, FLEXIVEL, CLASSE 4 OU 5, ISOLACAO EM PVC/A, ANTICHAMA BWF-B, 1 CONDUTOR, 450/750 V, SECAO NOMINAL 10 MM2 | SINAPI | M | 1.2434 | 10.91 | 13.56
00021127 | FITA ISOLANTE ADESIVA ANTICHAMA, USO ATE 750 V, EM ROLO DE 19 MM X 5 M | SINAPI | UN | 0.0094 | 3.78 | 0.03
|  |  |  | TOTAL Material: |  | 13.59
Mão de Obra com Encargos Complementares |  | FONTE | UND | COEFICIENTE | PREÇO UNITÁRIO | TOTAL
88247 | AUXILIAR DE ELETRICISTA COM ENCARGOS COMPLEMENTARES | SINAPI | H | 0.076 | 24.99 | 1.89
88264 | ELETRICISTA COM ENCARGOS COMPLEMENTARES | SINAPI | H | 0.076 | 29.57 | 2.24
|  |  |  | TOTAL Mão de Obra com Encargos Complementares: |  | 4.13
|  |  |  | VALOR: |  | 17.72
6.1.12. 91934 CABO DE COBRE FLEXÍVEL ISOLADO, 16 MM², ANTI-CHAMA 450/750 V, PARA CIRCUITOS TERMINAIS - FORNECIMENTO E INSTALAÇÃO. AF_03/2023 (M)
Material |  | FONTE | UND | COEFICIENTE | PREÇO UNITÁRIO | TOTAL
00000979 | CABO DE COBRE, FLEXIVEL, CLASSE 4 OU 5, ISOLACAO EM PVC/A, ANTICHAMA BWF-B, 1 CONDUTOR, 450/750 V, SECAO NOMINAL 16 MM2 | SINAPI | M | 1.2434 | 15.58 | 19.37
00021127 | FITA ISOLANTE ADESIVA ANTICHAMA, USO ATE 750 V, EM ROLO DE 19 MM X 5 M | SINAPI | UN | 0.0094 | 3.78 | 0.03
|  |  |  | TOTAL Material: |  | 19.4
Mão de Obra com Encargos Complementares |  | FONTE | UND | COEFICIENTE | PREÇO UNITÁRIO | TOTAL
88247 | AUXILIAR DE ELETRICISTA COM ENCARGOS COMPLEMENTARES | SINAPI | H | 0.114 | 24.99 | 2.84
88264 | ELETRICISTA COM ENCARGOS COMPLEMENTARES | SINAPI | H | 0.114 | 29.57 | 3.37
|  |  |  | TOTAL Mão de Obra com Encargos Complementares: |  | 6.21
|  |  |  | VALOR: |  | 25.61
6.1.13. 92986 CABO DE COBRE FLEXÍVEL ISOLADO, 35 MM², ANTI-CHAMA 0,6/1,0 KV, PARA REDE ENTERRADA DE DISTRIBUIÇÃO DE ENERGIA ELÉTRICA - FORNECIMENTO E INSTALAÇÃO. AF_12/2021 (M)
Material |  | FONTE | UND | COEFICIENTE | PREÇO UNITÁRIO | TOTAL
00001019 | CABO DE COBRE, FLEXIVEL, CLASSE 4 OU 5, ISOLACAO EM PVC/A, ANTICHAMA BWF-B, COBERTURA PVC-ST1, ANTICHAMA BWF-B, 1 CONDUTOR, 0,6/1 KV, SECAO NOMINAL 35 MM2 | SINAPI | M | 1.015 | 36.29 | 36.83
00021127 | FITA ISOLANTE ADESIVA ANTICHAMA, USO ATE 750 V, EM ROLO DE 19 MM X 5 M | SINAPI | UN | 0.009 | 3.78 | 0.03
|  |  |  | TOTAL Material: |  | 36.86
Mão de Obra com Encargos Complementares |  | FONTE | UND | COEFICIENTE | PREÇO UNITÁRIO | TOTAL
88247 | AUXILIAR DE ELETRICISTA COM ENCARGOS COMPLEMENTARES | SINAPI | H | 0.0697 | 24.99 | 1.74
88264 | ELETRICISTA COM ENCARGOS COMPLEMENTARES | SINAPI | H | 0.0697 | 29.57 | 2.06
|  |  |  | TOTAL Mão de Obra com Encargos Complementares: |  | 3.8
|  |  |  | VALOR: |  | 40.66
6.2.1. COMP. 02 CAIXA DE EMBUTIR PVC - 4X2 RETANGULAR - FORNECIMENTO E INSTALAÇÃO (UN)
Mão de Obra |  | FONTE | UND | COEFICIENTE | PREÇO UNITÁRIO | TOTAL
88264 | ELETRICISTA COM ENCARGOS COMPLEMENTARES | SINAPI | H | 0.15 | 29.57 | 4.4355
88247 | AUXILIAR DE ELETRICISTA COM ENCARGOS COMPLEMENTARES | SINAPI | H | 0.15 | 24.99 | 3.7485
|  |  |  | TOTAL Material: |  | 8.184
Material |  | FONTE | UND | COEFICIENTE | PREÇO UNITÁRIO | TOTAL
I6432 | CAIXA DE EMBUTIR PVC - 4X2 RETANGULAR | SEINFRA | UN | 1 | 2.36 | 2.36
|  |  |  | TOTAL Mão de Obra com Encargos Complementares: |  | 2.36
|  |  |  | VALOR: |  | 10.54
6.2.2. COMP. 03 CAIXA DE EMBUTIR PVC - 4X4 OCTOGONAL - FORNECIMENTO E INSTALAÇÃO (UN)
Mão de Obra |  | FONTE | UND | COEFICIENTE | PREÇO UNITÁRIO | TOTAL
88264 | ELETRICISTA COM ENCARGOS COMPLEMENTARES | SINAPI | H | 0.15 | 29.57 | 4.4355
88247 | AUXILIAR DE ELETRICISTA COM ENCARGOS COMPLEMENTARES | SINAPI | H | 0.15 | 24.99 | 3.7485
|  |  |  | TOTAL Mão de Obra: |  | 8.184
Material |  | FONTE | UND | COEFICIENTE | PREÇO UNITÁRIO | TOTAL
I9446 | CAIXA DE EMBUTIR PVC - 4X4 OCTOGONAL | SEINFRA | UN | 1 | 4.49 | 4.49
|  |  |  | TOTAL Material: |  | 4.49
|  |  |  | VALOR: |  | 12.67
6.2.3. COMP. 04 CAIXA PASSAG. CHAPA C/TAMPA PARAF. 100X100X80MM - FORNECIMENTO E INSTALAÇÃO (UN)
Mão de Obra |  | FONTE | UND | COEFICIENTE | PREÇO UNITÁRIO | TOTAL
88264 | ELETRICISTA COM ENCARGOS COMPLEMENTARES | SINAPI | H | 0.15 | 29.57 | 4.4355
88247 | AUXILIAR DE ELETRICISTA COM ENCARGOS COMPLEMENTARES | SINAPI | H | 0.15 | 24.99 | 3.7485
|  |  |  | TOTAL Mão de Obra: |  | 8.184
Material |  | FONTE | UND | COEFICIENTE | PREÇO UNITÁRIO | TOTAL
I0428 | CAIXA PASSAG. CHAPA C/TAMPA PARAF. 100X100X80MM | SEINFRA | UN | 1 | 11.2 | 11.2
|  |  |  | TOTAL Material: |  | 11.2
|  |  |  | VALOR: |  | 19.38
6.2.4. COMP. 05 CAIXA PASSAG. CHAPA C/TAMPA PARAF. 200X200X100MM - FORNECIMENTO E INSTALAÇÃO (UN)
Mão de Obra |  | FONTE | UND | COEFICIENTE | PREÇO UNITÁRIO | TOTAL
88264 | ELETRICISTA COM ENCARGOS COMPLEMENTARES | SINAPI | H | 0.15 | 29.57 | 4.4355
88247 | AUXILIAR DE ELETRICISTA COM ENCARGOS COMPLEMENTARES | SINAPI | H | 0.15 | 24.99 | 3.7485
|  |  |  | TOTAL Mão de Obra: |  | 8.184
Material |  | FONTE | UND | COEFICIENTE | PREÇO UNITÁRIO | TOTAL
I0430 | CAIXA PASSAG. CHAPA C/TAMPA PARAF. 200X200X100MM | SEINFRA | UN | 1 | 28.84 | 28.84
|  |  |  | TOTAL Material: |  | 28.84
|  |  |  | VALOR: |  | 37.02
6.2.5. 97891 CAIXA ENTERRADA ELÉTRICA RETANGULAR, EM ALVENARIA COM BLOCOS DE CONCRETO, FUNDO COM BRITA, DIMENSÕES INTERNAS: 0,4X0,4X0,4 M. AF_12/2020 (UN)
Material |  | FONTE | UND | COEFICIENTE | PREÇO UNITÁRIO | TOTAL
00000650 | BLOCO DE VEDACAO DE CONCRETO, 9 X 19 X 39 CM (CLASSE C - NBR 6136) | SINAPI | UN | 10.0361 | 3.3 | 33.11
|  |  |  | TOTAL Material: |  | 33.11
Mão de Obra com Encargos Complementares |  | FONTE | UND | COEFICIENTE | PREÇO UNITÁRIO | TOTAL
88309 | PEDREIRO COM ENCARGOS COMPLEMENTARES | SINAPI | H | 1.3764 | 29.21 | 40.2
88316 | SERVENTE COM ENCARGOS COMPLEMENTARES | SINAPI | H | 1.0814 | 23.37 | 25.27
|  |  |  | TOTAL Mão de Obra com Encargos Complementares: |  | 65.47
Serviço |  | FONTE | UND | COEFICIENTE | PREÇO UNITÁRIO | TOTAL
100475 | ARGAMASSA TRAÇO 1:3 (EM VOLUME DE CIMENTO E AREIA MÉDIA ÚMIDA) COM ADIÇÃO DE IMPERMEABILIZANTE, PREPARO MECÂNICO COM BETONEIRA 400 L. AF_08/2019 | SINAPI | M3 | 0.0261 | 752.39 | 19.63
87316 | ARGAMASSA TRAÇO 1:4 (EM VOLUME DE CIMENTO E AREIA GROSSA ÚMIDA) PARA CHAPISCO CONVENCIONAL, PREPARO MECÂNICO COM BETONEIRA 400 L. AF_08/2019 | SINAPI | M3 | 0.0064 | 505.4 | 3.23
97734 | PEÇA RETANGULAR PRÉ-MOLDADA, VOLUME DE CONCRETO DE 10 A 30 LITROS, TAXA DE AÇO APROXIMADA DE 30KG/M³. AF_03/2024 | SINAPI | M3 | 0.0252 | 3090.36 | 77.87
101619 | PREPARO DE FUNDO DE VALA COM LARGURA MENOR QUE 1,5 M, COM CAMADA DE BRITA, LANÇAMENTO MANUAL. AF_08/2020 | SINAPI | M3 | 0.049 | 309.65 | 15.17
|  |  |  | TOTAL Serviço: |  | 115.9
|  |  |  | VALOR: |  | 214.48
6.2.6. 91953 INTERRUPTOR SIMPLES (1 MÓDULO), 10A/250V, INCLUINDO SUPORTE E PLACA - FORNECIMENTO E INSTALAÇÃO. AF_03/2023 (UN)
Serviço |  | FONTE | UND | COEFICIENTE | PREÇO UNITÁRIO | TOTAL
91952 | INTERRUPTOR SIMPLES (1 MÓDULO), 10A/250V, SEM SUPORTE E SEM PLACA - FORNECIMENTO E INSTALAÇÃO. AF_03/2023 | SINAPI | UN | 1 | 19.12 | 19.12
91946 | SUPORTE PARAFUSADO COM PLACA DE ENCAIXE 4" X 2" MÉDIO (1,30 M DO PISO) PARA PONTO ELÉTRICO - FORNECIMENTO E INSTALAÇÃO. AF_03/2023 | SINAPI | UN | 1 | 11.13 | 11.13
|  |  |  | TOTAL Serviço: |  | 30.25
|  |  |  | VALOR: |  | 30.25
6.2.7. 91959 INTERRUPTOR SIMPLES (2 MÓDULOS), 10A/250V, INCLUINDO SUPORTE E PLACA - FORNECIMENTO E INSTALAÇÃO. AF_03/2023 (UN)
Serviço |  | FONTE | UND | COEFICIENTE | PREÇO UNITÁRIO | TOTAL
91958 | INTERRUPTOR SIMPLES (2 MÓDULOS), 10A/250V, SEM SUPORTE E SEM PLACA - FORNECIMENTO E INSTALAÇÃO. AF_03/2023 | SINAPI | UN | 1 | 34.86 | 34.86
91946 | SUPORTE PARAFUSADO COM PLACA DE ENCAIXE 4" X 2" MÉDIO (1,30 M DO PISO) PARA PONTO ELÉTRICO - FORNECIMENTO E INSTALAÇÃO. AF_03/2023 | SINAPI | UN | 1 | 11.13 | 11.13
|  |  |  | TOTAL Serviço: |  | 45.99
|  |  |  | VALOR: |  | 45.99
6.2.8. 91967 INTERRUPTOR SIMPLES (3 MÓDULOS), 10A/250V, INCLUINDO SUPORTE E PLACA - FORNECIMENTO E INSTALAÇÃO. AF_03/2023 (UN)
Serviço |  | FONTE | UND | COEFICIENTE | PREÇO UNITÁRIO | TOTAL
91966 | INTERRUPTOR SIMPLES (3 MÓDULOS), 10A/250V, SEM SUPORTE E SEM PLACA - FORNECIMENTO E INSTALAÇÃO. AF_03/2023 | SINAPI | UN | 1 | 50.61 | 50.61
91946 | SUPORTE PARAFUSADO COM PLACA DE ENCAIXE 4" X 2" MÉDIO (1,30 M DO PISO) PARA PONTO ELÉTRICO - FORNECIMENTO E INSTALAÇÃO. AF_03/2023 | SINAPI | UN | 1 | 11.13 | 11.13
|  |  |  | TOTAL Serviço: |  | 61.74
|  |  |  | VALOR: |  | 61.74
6.2.9. 92000 TOMADA BAIXA DE EMBUTIR (1 MÓDULO), 2P+T 10 A, INCLUINDO SUPORTE E PLACA - FORNECIMENTO E INSTALAÇÃO. AF_03/2023 (UN)
Serviço |  | FONTE | UND | COEFICIENTE | PREÇO UNITÁRIO | TOTAL
91946 | SUPORTE PARAFUSADO COM PLACA DE ENCAIXE 4" X 2" MÉDIO (1,30 M DO PISO) PARA PONTO ELÉTRICO - FORNECIMENTO E INSTALAÇÃO. AF_03/2023 | SINAPI | UN | 1 | 11.13 | 11.13
91998 | TOMADA BAIXA DE EMBUTIR (1 MÓDULO), 2P+T 10 A, SEM SUPORTE E SEM PLACA - FORNECIMENTO E INSTALAÇÃO. AF_03/2023 | SINAPI | UN | 1 | 20.56 | 20.56
|  |  |  | TOTAL Serviço: |  | 31.69
|  |  |  | VALOR: |  | 31.69
6.2.10. 92004 TOMADA MÉDIA DE EMBUTIR (2 MÓDULOS), 2P+T 10 A, INCLUINDO SUPORTE E PLACA - FORNECIMENTO E INSTALAÇÃO. AF_03/2023 (UN)
Serviço |  | FONTE | UND | COEFICIENTE | PREÇO UNITÁRIO | TOTAL
91946 | SUPORTE PARAFUSADO COM PLACA DE ENCAIXE 4" X 2" MÉDIO (1,30 M DO PISO) PARA PONTO ELÉTRICO - FORNECIMENTO E INSTALAÇÃO. AF_03/2023 | SINAPI | UN | 1 | 11.13 | 11.13
92002 | TOMADA MÉDIA DE EMBUTIR (2 MÓDULOS), 2P+T 10 A, SEM SUPORTE E SEM PLACA - FORNECIMENTO E INSTALAÇÃO. AF_03/2023 | SINAPI | UN | 1 | 45.94 | 45.94
|  |  |  | TOTAL Serviço: |  | 57.07
|  |  |  | VALOR: |  | 57.07
6.2.11. 91992 TOMADA ALTA DE EMBUTIR (1 MÓDULO), 2P+T 10 A, INCLUINDO SUPORTE E PLACA - FORNECIMENTO E INSTALAÇÃO. AF_03/2023 (UN)
Serviço |  | FONTE | UND | COEFICIENTE | PREÇO UNITÁRIO | TOTAL
91946 | SUPORTE PARAFUSADO COM PLACA DE ENCAIXE 4" X 2" MÉDIO (1,30 M DO PISO) PARA PONTO ELÉTRICO - FORNECIMENTO E INSTALAÇÃO. AF_03/2023 | SINAPI | UN | 1 | 11.13 | 11.13
91990 | TOMADA ALTA DE EMBUTIR (1 MÓDULO), 2P+T 10 A, SEM SUPORTE E SEM PLACA - FORNECIMENTO E INSTALAÇÃO. AF_03/2023 | SINAPI | UN | 1 | 35.24 | 35.24
|  |  |  | TOTAL Serviço: |  | 46.37
|  |  |  | VALOR: |  | 46.37
6.3.1. C4799 LUMINÁRIA DE EMBUTIR CILÍNDRICA COM CORPO EM CHAPA DE AÇO FOSFATIZADA E PINTADA ELETROSTATICAMENTE E REFLETOR REPUXADO EM ALUMÍNIO ANODIZADO, COM VIDRO JATEADO CENTRAL PARA DUAS LÂMPADAS FLUORESCENTES COMPACTAS 20W, COMPLETA (UN)
Material |  | FONTE | UND | COEFICIENTE | PREÇO UNITÁRIO | TOTAL
I9114 | LUMINÁRIA CILÍNDRICA DE EMBUTIR COM CORPO EM CHAPA DE AÇO FOSFATIZADA E PINTADA ELETROSTATICAMENTE E REFLETOR REPUXADO EM ALUMÍNIO ANODIZADO, COM VIDRO JATEADO CENTRAL PARA DUAS LÂMPADAS FLUORESCENTES COMPACTAS 20W, COMPLETA | SEINFRA | UN | 1 | 103.48 | 103.48
|  |  |  | TOTAL Material: |  | 103.48
Mão de Obra |  | FONTE | UND | COEFICIENTE | PREÇO UNITÁRIO | TOTAL
I0042 | AJUDANTE DE ELETRICISTA | SEINFRA | H | 1.5 | 21.1 | 31.65
I2312 | ELETRICISTA | SEINFRA | H | 1.5 | 26.85 | 40.275
|  |  |  | TOTAL Mão de Obra: |  | 71.925
|  |  |  | VALOR: |  | 175.41
6.3.2. COMP. 06 LUMINARIA LED REFLETOR RETANGULAR BIVOLT, LUZ BRANCA, 50 W - FORNECIMENTO E INSTALAÇÃO (UN)
Mão de Obra |  | FONTE | UND | COEFICIENTE | PREÇO UNITÁRIO | TOTAL
88264 | ELETRICISTA COM ENCARGOS COMPLEMENTARES | SINAPI | H | 0.5 | 29.57 | 14.785
88247 | AUXILIAR DE ELETRICISTA COM ENCARGOS COMPLEMENTARES | SINAPI | H | 0.5 | 24.99 | 12.495
|  |  |  | TOTAL Mão de Obra: |  | 27.28
Material |  | FONTE | UND | COEFICIENTE | PREÇO UNITÁRIO | TOTAL
39391 | LUMINARIA LED REFLETOR RETANGULAR BIVOLT, LUZ BRANCA, 50 W | SINAPI | UN | 1 | 26.4 | 26.4
|  |  |  | TOTAL Material: |  | 26.4
|  |  |  | VALOR: |  | 53.68
6.3.3. COMP. 07 LUMINÁRIA TIPO PLAFON REDONDA, DE EMBUTIR, COM LED DE 18 W - FORNECIMENTO E INSTALAÇÃO (UN)
Mão de Obra |  | FONTE | UND | COEFICIENTE | PREÇO UNITÁRIO | TOTAL
88264 | ELETRICISTA COM ENCARGOS COMPLEMENTARES | SINAPI | H | 1 | 29.57 | 29.57
88247 | AUXILIAR DE ELETRICISTA COM ENCARGOS COMPLEMENTARES | SINAPI | H | 0.5 | 24.99 | 12.495
|  |  |  | TOTAL Mão de Obra: |  | 42.065
Material |  | FONTE | UND | COEFICIENTE | PREÇO UNITÁRIO | TOTAL
COT 01 | LUMINÁRIA TIPO PLAFON REDONDA, DE EMBUTIR, COM LED DE 18 W | COTAÇÃO | UN | 1 | 25.29 | 25.29
|  |  |  | TOTAL Material: |  | 25.29
|  |  |  | VALOR: |  | 67.36
6.3.4. 97599 LUMINÁRIA DE EMERGÊNCIA, COM 30 LÂMPADAS LED DE 2 W, SEM REATOR - FORNECIMENTO E INSTALAÇÃO. AF_09/2024 (UN)
Material |  | FONTE | UND | COEFICIENTE | PREÇO UNITÁRIO | TOTAL
00038774 | LUMINARIA DE EMERGENCIA 30 LEDS, POTENCIA 2 W, BATERIA DE LITIO, AUTONOMIA DE 6 HORAS | SINAPI | UN | 1 | 11.3 | 11.3
|  |  |  | TOTAL Material: |  | 11.3
Mão de Obra com Encargos Complementares |  | FONTE | UND | COEFICIENTE | PREÇO UNITÁRIO | TOTAL
88247 | AUXILIAR DE ELETRICISTA COM ENCARGOS COMPLEMENTARES | SINAPI | H | 0.055156 | 24.99 | 1.37
88264 | ELETRICISTA COM ENCARGOS COMPLEMENTARES | SINAPI | H | 0.1765 | 29.57 | 5.21
|  |  |  | TOTAL Mão de Obra com Encargos Complementares: |  | 6.58
|  |  |  | VALOR: |  | 17.88
6.4.1. 101881 QUADRO DE DISTRIBUIÇÃO DE ENERGIA EM CHAPA DE AÇO GALVANIZADO, DE EMBUTIR, COM BARRAMENTO TRIFÁSICO, PARA 40 DISJUNTORES DIN 100A - FORNECIMENTO E INSTALAÇÃO. AF_10/2020 (UN)
Material |  | FONTE | UND | COEFICIENTE | PREÇO UNITÁRIO | TOTAL
00012042 | QUADRO DE DISTRIBUICAO COM BARRAMENTO TRIFASICO, DE EMBUTIR, EM CHAPA DE ACO GALVANIZADO, PARA 40 DISJUNTORES DIN, 100 A | SINAPI | UN | 1 | 804.95 | 804.95
|  |  |  | TOTAL Material: |  | 804.95
Mão de Obra com Encargos Complementares |  | FONTE | UND | COEFICIENTE | PREÇO UNITÁRIO | TOTAL
88247 | AUXILIAR DE ELETRICISTA COM ENCARGOS COMPLEMENTARES | SINAPI | H | 0.6384 | 24.99 | 15.95
88264 | ELETRICISTA COM ENCARGOS COMPLEMENTARES | SINAPI | H | 0.6384 | 29.57 | 18.87
|  |  |  | TOTAL Mão de Obra com Encargos Complementares: |  | 34.82
Serviço |  | FONTE | UND | COEFICIENTE | PREÇO UNITÁRIO | TOTAL
87367 | ARGAMASSA TRAÇO 1:1:6 (EM VOLUME DE CIMENTO, CAL E AREIA MÉDIA ÚMIDA) PARA EMBOÇO/MASSA ÚNICA/ASSENTAMENTO DE ALVENARIA DE VEDAÇÃO, PREPARO MANUAL. AF_08/2019 | SINAPI | M3 | 0.0189 | 740.33 | 13.99
|  |  |  | TOTAL Serviço: |  | 13.99
|  |  |  | VALOR: |  | 853.76
6.4.2. 93653 DISJUNTOR MONOPOLAR TIPO DIN, CORRENTE NOMINAL DE 10A - FORNECIMENTO E INSTALAÇÃO. AF_10/2020 (UN)
Material |  | FONTE | UND | COEFICIENTE | PREÇO UNITÁRIO | TOTAL
00034653 | DISJUNTOR TERMOMAGNETICO PARA TRILHO DIN (IEC), MONOPOLAR, 6 - 32 A | SINAPI | UN | 1 | 8.99 | 8.99
00001570 | TERMINAL A COMPRESSAO EM COBRE ESTANHADO PARA CABO 2,5 MM2, 1 FURO E 1 COMPRESSAO, PARA PARAFUSO DE FIXACAO M5 | SINAPI | UN | 1 | 1.03 | 1.03
|  |  |  | TOTAL Material: |  | 10.02
Mão de Obra com Encargos Complementares |  | FONTE | UND | COEFICIENTE | PREÇO UNITÁRIO | TOTAL
88247 | AUXILIAR DE ELETRICISTA COM ENCARGOS COMPLEMENTARES | SINAPI | H | 0.0352 | 24.99 | 0.87
88264 | ELETRICISTA COM ENCARGOS COMPLEMENTARES | SINAPI | H | 0.0352 | 29.57 | 1.04
|  |  |  | TOTAL Mão de Obra com Encargos Complementares: |  | 1.91
|  |  |  | VALOR: |  | 11.93
6.4.3. 93654 DISJUNTOR MONOPOLAR TIPO DIN, CORRENTE NOMINAL DE 16A - FORNECIMENTO E INSTALAÇÃO. AF_10/2020 (UN)
Material |  | FONTE | UND | COEFICIENTE | PREÇO UNITÁRIO | TOTAL
00034653 | DISJUNTOR TERMOMAGNETICO PARA TRILHO DIN (IEC), MONOPOLAR, 6 - 32 A | SINAPI | UN | 1 | 8.99 | 8.99
00001570 | TERMINAL A COMPRESSAO EM COBRE ESTANHADO PARA CABO 2,5 MM2, 1 FURO E 1 COMPRESSAO, PARA PARAFUSO DE FIXACAO M5 | SINAPI | UN | 1 | 1.03 | 1.03
|  |  |  | TOTAL Material: |  | 10.02
Mão de Obra com Encargos Complementares |  | FONTE | UND | COEFICIENTE | PREÇO UNITÁRIO | TOTAL
88247 | AUXILIAR DE ELETRICISTA COM ENCARGOS COMPLEMENTARES | SINAPI | H | 0.0476 | 24.99 | 1.18
88264 | ELETRICISTA COM ENCARGOS COMPLEMENTARES | SINAPI | H | 0.0476 | 29.57 | 1.4
|  |  |  | TOTAL Mão de Obra com Encargos Complementares: |  | 2.58
|  |  |  | VALOR: |  | 12.6
6.4.4. 93673 DISJUNTOR TRIPOLAR TIPO DIN, CORRENTE NOMINAL DE 50A - FORNECIMENTO E INSTALAÇÃO. AF_10/2020 (UN)
Material |  | FONTE | UND | COEFICIENTE | PREÇO UNITÁRIO | TOTAL
00034709 | DISJUNTOR TERMOMAGNETICO PARA TRILHO DIN (IEC), TRIPOLAR, 10 - 50 A | SINAPI | UN | 1 | 63.17 | 63.17
00001575 | TERMINAL A COMPRESSAO EM COBRE ESTANHADO PARA CABO 16 MM2, 1 FURO E 1 COMPRESSAO, PARA PARAFUSO DE FIXACAO M6 | SINAPI | UN | 3 | 2.05 | 6.15
|  |  |  | TOTAL Material: |  | 69.32
Mão de Obra com Encargos Complementares |  | FONTE | UND | COEFICIENTE | PREÇO UNITÁRIO | TOTAL
88247 | AUXILIAR DE ELETRICISTA COM ENCARGOS COMPLEMENTARES | SINAPI | H | 0.5677 | 24.99 | 14.18
88264 | ELETRICISTA COM ENCARGOS COMPLEMENTARES | SINAPI | H | 0.5677 | 29.57 | 16.78
|  |  |  | TOTAL Mão de Obra com Encargos Complementares: |  | 30.96
|  |  |  | VALOR: |  | 100.28
6.4.5. C1130 DISJUNTOR TRIPOLAR EM QUADRO DE DISTRIBUIÇÃO 70A (UN)
Material |  | FONTE | UND | COEFICIENTE | PREÇO UNITÁRIO | TOTAL
I1018 | DISJUNTOR TRIPOLAR DE 70A | SEINFRA | UN | 1 | 104.88 | 104.88
|  |  |  | TOTAL Material: |  | 104.88
Mão de Obra |  | FONTE | UND | COEFICIENTE | PREÇO UNITÁRIO | TOTAL
I0042 | AJUDANTE DE ELETRICISTA | SEINFRA | H | 0.9 | 21.1 | 18.99
I2312 | ELETRICISTA | SEINFRA | H | 0.9 | 26.85 | 24.165
|  |  |  | TOTAL Mão de Obra: |  | 43.155
|  |  |  | VALOR: |  | 148.04
6.4.6. 00039472 DISPOSITIVO DPS CLASSE II, 1 POLO, TENSAO MAXIMA DE 275 V, CORRENTE MAXIMA DE *90* KA (TIPO AC) (UN)
Material |  | FONTE | UND | COEFICIENTE | PREÇO UNITÁRIO | TOTAL
00039472 | DISPOSITIVO DPS CLASSE II, 1 POLO, TENSAO MAXIMA DE 275 V, CORRENTE MAXIMA DE *90* KA (TIPO AC) | SINAPI | UN | 1 | 179.92 | 179.92
|  |  |  | TOTAL Material: |  | 179.92
|  |  |  | VALOR: |  | 179.92
6.4.7. 00039457 DISPOSITIVO DR, 4 POLOS, SENSIBILIDADE DE 30 MA, CORRENTE DE 63 A, TIPO AC (UN)
Material |  | FONTE | UND | COEFICIENTE | PREÇO UNITÁRIO | TOTAL
00039457 | DISPOSITIVO DR, 4 POLOS, SENSIBILIDADE DE 30 MA, CORRENTE DE 63 A, TIPO AC | SINAPI | UN | 1 | 172.16 | 172.16
|  |  |  | TOTAL Material: |  | 172.16
|  |  |  | VALOR: |  | 172.16
6.4.8. 00039458 DISPOSITIVO DR, 4 POLOS, SENSIBILIDADE DE 30 MA, CORRENTE DE 80 A, TIPO AC (UN)
Material |  | FONTE | UND | COEFICIENTE | PREÇO UNITÁRIO | TOTAL
00039458 | DISPOSITIVO DR, 4 POLOS, SENSIBILIDADE DE 30 MA, CORRENTE DE 80 A, TIPO AC | SINAPI | UN | 1 | 321.26 | 321.26
|  |  |  | TOTAL Material: |  | 321.26
|  |  |  | VALOR: |  | 321.26
7.1.1. 97330 TUBO EM COBRE FLEXÍVEL, DN 5/8", COM ISOLAMENTO, INSTALADO EM RAMAL DE ALIMENTAÇÃO DE AR CONDICIONADO COM CONDENSADORA INDIVIDUAL - FORNECIMENTO E INSTALAÇÃO. AF_12/2015 (M)
Material |  | FONTE | UND | COEFICIENTE | PREÇO UNITÁRIO | TOTAL
00039853 | TUBO DE BORRACHA ELASTOMERICA FLEXIVEL, PRETA, PARA ISOLAMENTO TERMICO DE TUBULACAO, DN 5/8" (15 MM), E= 19 MM, COEFICIENTE DE CONDUTIVIDADE TERMICA 0,036W/MK, VAPOR DE AGUA MAIOR OU IGUAL A 10.000 | SINAPI | M | 1.0211 | 12.5 | 12.76
00039665 | TUBO DE COBRE FLEXIVEL, D = 5/8", E = 0,79 MM, PARA AR-CONDICIONADO/ INSTALACOES GAS RESIDENCIAIS E COMERCIAIS | SINAPI | M | 1.0211 | 53.49 | 54.61
|  |  |  | TOTAL Material: |  | 67.37
Mão de Obra com Encargos Complementares |  | FONTE | UND | COEFICIENTE | PREÇO UNITÁRIO | TOTAL
88248 | AUXILIAR DE ENCANADOR OU BOMBEIRO HIDRÁULICO COM ENCARGOS COMPLEMENTARES | SINAPI | H | 0.064 | 24 | 1.53
88267 | ENCANADOR OU BOMBEIRO HIDRÁULICO COM ENCARGOS COMPLEMENTARES | SINAPI | H | 0.064 | 28.49 | 1.82
|  |  |  | TOTAL Mão de Obra com Encargos Complementares: |  | 3.35
|  |  |  | VALOR: |  | 70.72
7.2.1. 103260 AR CONDICIONADO SPLIT INVERTER, PISO TETO, 24000 BTU/H, QUENTE/FRIO - FORNECIMENTO E INSTALAÇÃO. AF_11/2021_PSE (UN)
Equipamento |  | FONTE | UND | COEFICIENTE | PREÇO UNITÁRIO | TOTAL
00039826 | AR-CONDICIONADO SPLIT INVERTER, PISO TETO, 24000 BTU/H, QUENTE/FRIO, 60HZ, CLASSIFICACAO ENERGETICA A - SELO PROCEL, GAS HFC, CONTROLE S/FIO | SINAPI | UN | 1 | 5973.92 | 5973.92
|  |  |  | TOTAL Equipamento: |  | 5973.92
Material |  | FONTE | UND | COEFICIENTE | PREÇO UNITÁRIO | TOTAL
00013348 | ARRUELA EM ACO GALVANIZADO, DIAMETRO EXTERNO = 35MM, ESPESSURA = 3MM, DIAMETRO DO FURO= 18MM | SINAPI | UN | 6 | 1.62 | 9.72
00004374 | BUCHA DE NYLON SEM ABA S10 | SINAPI | UN | 6 | 0.55 | 3.3
00011976 | CHUMBADOR DE ACO ZINCADO, DIAMETRO 1/4" COM PARAFUSO 1/4" X 40 MM | SINAPI | UN | 6 | 1.66 | 9.96
00013246 | PARAFUSO DE ACO ZINCADO, SEXTAVADO, COM ROSCA INTEIRA, DIAMETRO 5/16", COMPRIMENTO 3/4", COM PORCA E ARRUELA LISA LEVE | SINAPI | UN | 8 | 0.62 | 4.96
00013294 | PARAFUSO DE ACO ZINCADO, SEXTAVADO, COM ROSCA SOBERBA, DIAMETRO 3/8", COMPRIMENTO 80 MM | SINAPI | UN | 6 | 2.08 | 12.48
00037591 | SUPORTE MAO-FRANCESA EM ACO, ABAS IGUAIS 40 CM, CAPACIDADE MINIMA 70 KG, BRANCO | SINAPI | UN | 2 | 20.27 | 40.54
00001570 | TERMINAL A COMPRESSAO EM COBRE ESTANHADO PARA CABO 2,5 MM2, 1 FURO E 1 COMPRESSAO, PARA PARAFUSO DE FIXACAO M5 | SINAPI | UN | 10 | 1.03 | 10.3
|  |  |  | TOTAL Material: |  | 91.26
Mão de Obra com Encargos Complementares |  | FONTE | UND | COEFICIENTE | PREÇO UNITÁRIO | TOTAL
88243 | AJUDANTE ESPECIALIZADO COM ENCARGOS COMPLEMENTARES | SINAPI | H | 3.9728 | 23.57 | 93.63
100308 | MECÂNICO DE REFRIGERAÇÃO COM ENCARGOS COMPLEMENTARES | SINAPI | H | 3.9728 | 29.1 | 115.6
|  |  |  | TOTAL Mão de Obra com Encargos Complementares: |  | 209.23
|  |  |  | VALOR: |  | 6274.41
7.3.1. 89865 TUBO, PVC, SOLDÁVEL, DE 25MM, INSTALADO EM DRENO DE AR-CONDICIONADO - FORNECIMENTO E INSTALAÇÃO. AF_08/2022 (M)
Material |  | FONTE | UND | COEFICIENTE | PREÇO UNITÁRIO | TOTAL
00038383 | LIXA D'AGUA EM FOLHA, COR PRETA, GRAO 100 | SINAPI | UN | 0.0142 | 1.65 | 0.02
00009868 | TUBO PVC, SOLDAVEL, DE 25 MM, AGUA FRIA (NBR-5648) | SINAPI | M | 1.0549 | 4.12 | 4.34
|  |  |  | TOTAL Material: |  | 4.36
Mão de Obra com Encargos Complementares |  | FONTE | UND | COEFICIENTE | PREÇO UNITÁRIO | TOTAL
88248 | AUXILIAR DE ENCANADOR OU BOMBEIRO HIDRÁULICO COM ENCARGOS COMPLEMENTARES | SINAPI | H | 0.2552 | 24 | 6.12
88267 | ENCANADOR OU BOMBEIRO HIDRÁULICO COM ENCARGOS COMPLEMENTARES | SINAPI | H | 0.2552 | 28.49 | 7.27
|  |  |  | TOTAL Mão de Obra com Encargos Complementares: |  | 13.39
|  |  |  | VALOR: |  | 17.75
7.3.2. 99250 CAIXA ENTERRADA HIDRÁULICA RETANGULAR EM ALVENARIA COM TIJOLOS CERÂMICOS MACIÇOS, DIMENSÕES INTERNAS: 0,3X0,3X0,3 M PARA REDE DE DRENAGEM. AF_12/2020 (UN)
Material |  | FONTE | UND | COEFICIENTE | PREÇO UNITÁRIO | TOTAL
00002692 | DESMOLDANTE PROTETOR PARA FORMAS DE MADEIRA, DE BASE OLEOSA EMULSIONADA EM AGUA | SINAPI | L | 0.0034 | 8.07 | 0.02
00004491 | PONTALETE *7,5 X 7,5* CM EM PINUS, MISTA OU EQUIVALENTE DA REGIAO - BRUTA | SINAPI | M | 0.074 | 11.46 | 0.84
00005069 | PREGO DE ACO POLIDO COM CABECA 17 X 27 (2 1/2 X 11) | SINAPI | KG | 0.0078 | 14.29 | 0.11
00004517 | SARRAFO *2,5 X 7,5* CM EM PINUS, MISTA OU EQUIVALENTE DA REGIAO - BRUTA | SINAPI | M | 0.088 | 4.01 | 0.35
00006193 | TABUA NAO APARELHADA *2,5 X 20* CM, EM MACARANDUBA/MASSARANDUBA, ANGELIM OU EQUIVALENTE DA REGIAO - BRUTA | SINAPI | M | 0.276 | 20.49 | 5.65
00007258 | TIJOLO CERAMICO MACICO COMUM DE *5 X 10 X 20* CM (L X A X C) | SINAPI | UN | 37.0548 | 0.58 | 21.49
|  |  |  | TOTAL Material: |  | 28.46
Mão de Obra com Encargos Complementares |  | FONTE | UND | COEFICIENTE | PREÇO UNITÁRIO | TOTAL
88309 | PEDREIRO COM ENCARGOS COMPLEMENTARES | SINAPI | H | 1.4243 | 29.21 | 41.6
88316 | SERVENTE COM ENCARGOS COMPLEMENTARES | SINAPI | H | 1.1191 | 23.37 | 26.15
|  |  |  | TOTAL Mão de Obra com Encargos Complementares: |  | 67.75
Serviço |  | FONTE | UND | COEFICIENTE | PREÇO UNITÁRIO | TOTAL
88628 | ARGAMASSA TRAÇO 1:3 (EM VOLUME DE CIMENTO E AREIA MÉDIA ÚMIDA), PREPARO MECÂNICO COM BETONEIRA 400 L. AF_08/2019 | SINAPI | M3 | 0.03 | 577.03 | 17.31
87316 | ARGAMASSA TRAÇO 1:4 (EM VOLUME DE CIMENTO E AREIA GROSSA ÚMIDA) PARA CHAPISCO CONVENCIONAL, PREPARO MECÂNICO COM BETONEIRA 400 L. AF_08/2019 | SINAPI | M3 | 0.0041 | 505.4 | 2.07
94970 | CONCRETO FCK = 20MPA, TRAÇO 1:2,7:3 (EM MASSA SECA DE CIMENTO/ AREIA MÉDIA/ BRITA 1) - PREPARO MECÂNICO COM BETONEIRA 600 L. AF_05/2021 | SINAPI | M3 | 0.0291 | 482.7 | 14.04
97734 | PEÇA RETANGULAR PRÉ-MOLDADA, VOLUME DE CONCRETO DE 10 A 30 LITROS, TAXA DE AÇO APROXIMADA DE 30KG/M³. AF_03/2024 | SINAPI | M3 | 0.0175 | 3090.36 | 54.08
101616 | PREPARO DE FUNDO DE VALA COM LARGURA MENOR QUE 1,5 M (ACERTO DO SOLO NATURAL). AF_08/2020 | SINAPI | M2 | 0.36 | 6.8 | 2.44
|  |  |  | TOTAL Serviço: |  | 89.94
|  |  |  | VALOR: |  | 186.15
8.1.1. 89402 TUBO, PVC, SOLDÁVEL, DE 25MM, INSTALADO EM RAMAL DE DISTRIBUIÇÃO DE ÁGUA - FORNECIMENTO E INSTALAÇÃO. AF_06/2022 (M)
Material |  | FONTE | UND | COEFICIENTE | PREÇO UNITÁRIO | TOTAL
00038383 | LIXA D'AGUA EM FOLHA, COR PRETA, GRAO 100 | SINAPI | UN | 0.037 | 1.65 | 0.06
00009868 | TUBO PVC, SOLDAVEL, DE 25 MM, AGUA FRIA (NBR-5648) | SINAPI | M | 1.0493 | 4.12 | 4.32
|  |  |  | TOTAL Material: |  | 4.38
Mão de Obra com Encargos Complementares |  | FONTE | UND | COEFICIENTE | PREÇO UNITÁRIO | TOTAL
88248 | AUXILIAR DE ENCANADOR OU BOMBEIRO HIDRÁULICO COM ENCARGOS COMPLEMENTARES | SINAPI | H | 0.1586 | 24 | 3.8
88267 | ENCANADOR OU BOMBEIRO HIDRÁULICO COM ENCARGOS COMPLEMENTARES | SINAPI | H | 0.1586 | 28.49 | 4.51
|  |  |  | TOTAL Mão de Obra com Encargos Complementares: |  | 8.31
|  |  |  | VALOR: |  | 12.69
8.1.2. 89356 TUBO, PVC, SOLDÁVEL, DE 25MM, INSTALADO EM RAMAL OU SUB-RAMAL DE ÁGUA - FORNECIMENTO E INSTALAÇÃO. AF_06/2022 (M)
Material |  | FONTE | UND | COEFICIENTE | PREÇO UNITÁRIO | TOTAL
00038383 | LIXA D'AGUA EM FOLHA, COR PRETA, GRAO 100 | SINAPI | UN | 0.0886 | 1.65 | 0.14
00009868 | TUBO PVC, SOLDAVEL, DE 25 MM, AGUA FRIA (NBR-5648) | SINAPI | M | 1.0493 | 4.12 | 4.32
|  |  |  | TOTAL Material: |  | 4.46
Mão de Obra com Encargos Complementares |  | FONTE | UND | COEFICIENTE | PREÇO UNITÁRIO | TOTAL
88248 | AUXILIAR DE ENCANADOR OU BOMBEIRO HIDRÁULICO COM ENCARGOS COMPLEMENTARES | SINAPI | H | 0.38 | 24 | 9.12
88267 | ENCANADOR OU BOMBEIRO HIDRÁULICO COM ENCARGOS COMPLEMENTARES | SINAPI | H | 0.38 | 28.49 | 10.82
|  |  |  | TOTAL Mão de Obra com Encargos Complementares: |  | 19.94
|  |  |  | VALOR: |  | 24.4
8.1.3. 89403 TUBO, PVC, SOLDÁVEL, DE 32MM, INSTALADO EM RAMAL DE DISTRIBUIÇÃO DE ÁGUA - FORNECIMENTO E INSTALAÇÃO. AF_06/2022 (M)
Material |  | FONTE | UND | COEFICIENTE | PREÇO UNITÁRIO | TOTAL
00038383 | LIXA D'AGUA EM FOLHA, COR PRETA, GRAO 100 | SINAPI | UN | 0.0441 | 1.65 | 0.07
00009869 | TUBO PVC, SOLDAVEL, DE 32 MM, AGUA FRIA (NBR-5648) | SINAPI | M | 1.0493 | 8.89 | 9.32
|  |  |  | TOTAL Material: |  | 9.39
Mão de Obra com Encargos Complementares |  | FONTE | UND | COEFICIENTE | PREÇO UNITÁRIO | TOTAL
88248 | AUXILIAR DE ENCANADOR OU BOMBEIRO HIDRÁULICO COM ENCARGOS COMPLEMENTARES | SINAPI | H | 0.1891 | 24 | 4.53
88267 | ENCANADOR OU BOMBEIRO HIDRÁULICO COM ENCARGOS COMPLEMENTARES | SINAPI | H | 0.1891 | 28.49 | 5.38
|  |  |  | TOTAL Mão de Obra com Encargos Complementares: |  | 9.91
|  |  |  | VALOR: |  | 19.3
8.1.4. 103979 TUBO, PVC, SOLDÁVEL, DE 50MM, INSTALADO EM RAMAL DE DISTRIBUIÇÃO DE ÁGUA - FORNECIMENTO E INSTALAÇÃO. AF_06/2022 (M)
Material |  | FONTE | UND | COEFICIENTE | PREÇO UNITÁRIO | TOTAL
00038383 | LIXA D'AGUA EM FOLHA, COR PRETA, GRAO 100 | SINAPI | UN | 0.0312 | 1.65 | 0.05
00009875 | TUBO PVC, SOLDAVEL, DE 50 MM, AGUA FRIA (NBR-5648) | SINAPI | M | 1.0493 | 15.31 | 16.06
|  |  |  | TOTAL Material: |  | 16.11
Mão de Obra com Encargos Complementares |  | FONTE | UND | COEFICIENTE | PREÇO UNITÁRIO | TOTAL
88248 | AUXILIAR DE ENCANADOR OU BOMBEIRO HIDRÁULICO COM ENCARGOS COMPLEMENTARES | SINAPI | H | 0.2677 | 24 | 6.42
88267 | ENCANADOR OU BOMBEIRO HIDRÁULICO COM ENCARGOS COMPLEMENTARES | SINAPI | H | 0.2677 | 28.49 | 7.62
|  |  |  | TOTAL Mão de Obra com Encargos Complementares: |  | 14.04
|  |  |  | VALOR: |  | 30.15
8.1.5. 89408 JOELHO 90 GRAUS, PVC, SOLDÁVEL, DN 25MM, INSTALADO EM RAMAL DE DISTRIBUIÇÃO DE ÁGUA - FORNECIMENTO E INSTALAÇÃO. AF_06/2022 (UN)
Material |  | FONTE | UND | COEFICIENTE | PREÇO UNITÁRIO | TOTAL
00000122 | ADESIVO PLASTICO PARA PVC, FRASCO COM *850* GR | SINAPI | UN | 0.0071 | 64.94 | 0.46
00003529 | JOELHO PVC, SOLDAVEL, 90 GRAUS, 25 MM, COR MARROM, PARA AGUA FRIA PREDIAL | SINAPI | UN | 1 | 0.72 | 0.72
00038383 | LIXA D'AGUA EM FOLHA, COR PRETA, GRAO 100 | SINAPI | UN | 0.0302 | 1.65 | 0.04
00020083 | SOLUCAO PREPARADORA / LIMPADORA PARA PVC, FRASCO COM 1000 CM3 | SINAPI | UN | 0.008 | 73.57 | 0.58
|  |  |  | TOTAL Material: |  | 1.8
Mão de Obra com Encargos Complementares |  | FONTE | UND | COEFICIENTE | PREÇO UNITÁRIO | TOTAL
88248 | AUXILIAR DE ENCANADOR OU BOMBEIRO HIDRÁULICO COM ENCARGOS COMPLEMENTARES | SINAPI | H | 0.1359 | 24 | 3.26
88267 | ENCANADOR OU BOMBEIRO HIDRÁULICO COM ENCARGOS COMPLEMENTARES | SINAPI | H | 0.1359 | 28.49 | 3.87
|  |  |  | TOTAL Mão de Obra com Encargos Complementares: |  | 7.13
|  |  |  | VALOR: |  | 8.93
8.1.6. 89413 JOELHO 90 GRAUS, PVC, SOLDÁVEL, DN 32MM, INSTALADO EM RAMAL DE DISTRIBUIÇÃO DE ÁGUA - FORNECIMENTO E INSTALAÇÃO. AF_06/2022 (UN)
Material |  | FONTE | UND | COEFICIENTE | PREÇO UNITÁRIO | TOTAL
00000122 | ADESIVO PLASTICO PARA PVC, FRASCO COM *850* GR | SINAPI | UN | 0.0094 | 64.94 | 0.61
00003536 | JOELHO PVC, SOLDAVEL, 90 GRAUS, 32 MM, COR MARROM, PARA AGUA FRIA PREDIAL | SINAPI | UN | 1 | 2.4 | 2.4
00038383 | LIXA D'AGUA EM FOLHA, COR PRETA, GRAO 100 | SINAPI | UN | 0.036 | 1.65 | 0.05
00020083 | SOLUCAO PREPARADORA / LIMPADORA PARA PVC, FRASCO COM 1000 CM3 | SINAPI | UN | 0.011 | 73.57 | 0.8
|  |  |  | TOTAL Material: |  | 3.86
Mão de Obra com Encargos Complementares |  | FONTE | UND | COEFICIENTE | PREÇO UNITÁRIO | TOTAL
88248 | AUXILIAR DE ENCANADOR OU BOMBEIRO HIDRÁULICO COM ENCARGOS COMPLEMENTARES | SINAPI | H | 0.1621 | 24 | 3.89
88267 | ENCANADOR OU BOMBEIRO HIDRÁULICO COM ENCARGOS COMPLEMENTARES | SINAPI | H | 0.1621 | 28.49 | 4.61
|  |  |  | TOTAL Mão de Obra com Encargos Complementares: |  | 8.5
|  |  |  | VALOR: |  | 12.36
8.1.7. 103984 JOELHO 90 GRAUS, PVC, SOLDÁVEL, DN 50MM, INSTALADO EM RAMAL DE DISTRIBUIÇÃO DE ÁGUA - FORNECIMENTO E INSTALAÇÃO. AF_06/2022 (UN)
Material |  | FONTE | UND | COEFICIENTE | PREÇO UNITÁRIO | TOTAL
00000122 | ADESIVO PLASTICO PARA PVC, FRASCO COM *850* GR | SINAPI | UN | 0.0165 | 64.94 | 1.07
00003540 | JOELHO PVC, SOLDAVEL, 90 GRAUS, 50 MM, COR MARROM, PARA AGUA FRIA PREDIAL | SINAPI | UN | 1 | 4.95 | 4.95
00038383 | LIXA D'AGUA EM FOLHA, COR PRETA, GRAO 100 | SINAPI | UN | 0.051 | 1.65 | 0.08
00020083 | SOLUCAO PREPARADORA / LIMPADORA PARA PVC, FRASCO COM 1000 CM3 | SINAPI | UN | 0.022 | 73.57 | 1.61
|  |  |  | TOTAL Material: |  | 7.71
Mão de Obra com Encargos Complementares |  | FONTE | UND | COEFICIENTE | PREÇO UNITÁRIO | TOTAL
88248 | AUXILIAR DE ENCANADOR OU BOMBEIRO HIDRÁULICO COM ENCARGOS COMPLEMENTARES | SINAPI | H | 0.2294 | 24 | 5.5
88267 | ENCANADOR OU BOMBEIRO HIDRÁULICO COM ENCARGOS COMPLEMENTARES | SINAPI | H | 0.2294 | 28.49 | 6.53
|  |  |  | TOTAL Mão de Obra com Encargos Complementares: |  | 12.03
|  |  |  | VALOR: |  | 19.74
8.1.8. 89362 JOELHO 90 GRAUS, PVC, SOLDÁVEL, DN 25MM, INSTALADO EM RAMAL OU SUB-RAMAL DE ÁGUA - FORNECIMENTO E INSTALAÇÃO. AF_06/2022 (UN)
Material |  | FONTE | UND | COEFICIENTE | PREÇO UNITÁRIO | TOTAL
00000122 | ADESIVO PLASTICO PARA PVC, FRASCO COM *850* GR | SINAPI | UN | 0.0071 | 64.94 | 0.46
00003529 | JOELHO PVC, SOLDAVEL, 90 GRAUS, 25 MM, COR MARROM, PARA AGUA FRIA PREDIAL | SINAPI | UN | 1 | 0.72 | 0.72
00038383 | LIXA D'AGUA EM FOLHA, COR PRETA, GRAO 100 | SINAPI | UN | 0.0338 | 1.65 | 0.05
00020083 | SOLUCAO PREPARADORA / LIMPADORA PARA PVC, FRASCO COM 1000 CM3 | SINAPI | UN | 0.008 | 73.57 | 0.58
|  |  |  | TOTAL Material: |  | 1.81
Mão de Obra com Encargos Complementares |  | FONTE | UND | COEFICIENTE | PREÇO UNITÁRIO | TOTAL
88248 | AUXILIAR DE ENCANADOR OU BOMBEIRO HIDRÁULICO COM ENCARGOS COMPLEMENTARES | SINAPI | H | 0.152 | 24 | 3.64
88267 | ENCANADOR OU BOMBEIRO HIDRÁULICO COM ENCARGOS COMPLEMENTARES | SINAPI | H | 0.152 | 28.49 | 4.33
|  |  |  | TOTAL Mão de Obra com Encargos Complementares: |  | 7.97
|  |  |  | VALOR: |  | 9.78
8.1.9. C1560 JOELHO REDUÇÃO PVC SOLD./ROSCA. D=25mmX1/2" (UN)
Material |  | FONTE | UND | COEFICIENTE | PREÇO UNITÁRIO | TOTAL
I0026 | ADESIVO PARA TUBO DE PVC RIGIDO | SEINFRA | KG | 0.0025 | 63.36 | 0.1584
I1180 | FITA DE VEDAÇÃO | SEINFRA | M | 0.31 | 0.36 | 0.1116
I1308 | JOELHO REDUÇÃO PVC SOLDAVEL COM ROSCA DE 25X1/2" | SEINFRA | UN | 1 | 4.12 | 4.12
I1888 | SOLUÇÃO LIMPADORA PARA PVC RIGIDO | SEINFRA | L | 0.004 | 61.02 | 0.2441
|  |  |  | TOTAL Material: |  | 4.6341
Mão de Obra |  | FONTE | UND | COEFICIENTE | PREÇO UNITÁRIO | TOTAL
I0043 | AJUDANTE DE ENCANADOR | SEINFRA | H | 0.2 | 21.1 | 4.22
I2320 | ENCANADOR | SEINFRA | H | 0.2 | 26.18 | 5.236
|  |  |  | TOTAL Mão de Obra: |  | 9.456
|  |  |  | VALOR: |  | 14.09
8.1.10. 89395 TE, PVC, SOLDÁVEL, DN 25MM, INSTALADO EM RAMAL OU SUB-RAMAL DE ÁGUA - FORNECIMENTO E INSTALAÇÃO. AF_06/2022 (UN)
Material |  | FONTE | UND | COEFICIENTE | PREÇO UNITÁRIO | TOTAL
00000122 | ADESIVO PLASTICO PARA PVC, FRASCO COM *850* GR | SINAPI | UN | 0.0106 | 64.94 | 0.68
00038383 | LIXA D'AGUA EM FOLHA, COR PRETA, GRAO 100 | SINAPI | UN | 0.0507 | 1.65 | 0.08
00020083 | SOLUCAO PREPARADORA / LIMPADORA PARA PVC, FRASCO COM 1000 CM3 | SINAPI | UN | 0.012 | 73.57 | 0.88
00007139 | TE SOLDAVEL, PVC, 90 GRAUS, 25 MM, PARA AGUA FRIA PREDIAL (NBR 5648) | SINAPI | UN | 1 | 1.19 | 1.19
|  |  |  | TOTAL Material: |  | 2.83
Mão de Obra com Encargos Complementares |  | FONTE | UND | COEFICIENTE | PREÇO UNITÁRIO | TOTAL
88248 | AUXILIAR DE ENCANADOR OU BOMBEIRO HIDRÁULICO COM ENCARGOS COMPLEMENTARES | SINAPI | H | 0.2026 | 24 | 4.86
88267 | ENCANADOR OU BOMBEIRO HIDRÁULICO COM ENCARGOS COMPLEMENTARES | SINAPI | H | 0.2026 | 28.49 | 5.77
|  |  |  | TOTAL Mão de Obra com Encargos Complementares: |  | 10.63
|  |  |  | VALOR: |  | 13.46
8.1.11. C2341 TÊ REDUÇÃO PVC SOLD./ROSCA. D=25mmX25mmX1/2" (UN)
Material |  | FONTE | UND | COEFICIENTE | PREÇO UNITÁRIO | TOTAL
I0026 | ADESIVO PARA TUBO DE PVC RIGIDO | SEINFRA | KG | 0.005 | 63.36 | 0.3168
I1180 | FITA DE VEDAÇÃO | SEINFRA | M | 0.31 | 0.36 | 0.1116
I1888 | SOLUÇÃO LIMPADORA PARA PVC RIGIDO | SEINFRA | L | 0.008 | 61.02 | 0.4882
I2017 | TE REDUCAO PVC SOLDAVEL COM ROSCA NA BOLSA CENTRAL DE 25X1/2" | SEINFRA | UN | 1 | 5.68 | 5.68
|  |  |  | TOTAL Material: |  | 6.5966
Mão de Obra |  | FONTE | UND | COEFICIENTE | PREÇO UNITÁRIO | TOTAL
I0043 | AJUDANTE DE ENCANADOR | SEINFRA | H | 0.2 | 21.1 | 4.22
I2320 | ENCANADOR | SEINFRA | H | 0.2 | 26.18 | 5.236
|  |  |  | TOTAL Mão de Obra: |  | 9.456
|  |  |  | VALOR: |  | 16.05
8.1.12. 89443 TE, PVC, SOLDÁVEL, DN 32MM, INSTALADO EM RAMAL DE DISTRIBUIÇÃO DE ÁGUA - FORNECIMENTO E INSTALAÇÃO. AF_06/2022 (UN)
Material |  | FONTE | UND | COEFICIENTE | PREÇO UNITÁRIO | TOTAL
00000122 | ADESIVO PLASTICO PARA PVC, FRASCO COM *850* GR | SINAPI | UN | 0.0141 | 64.94 | 0.91
00038383 | LIXA D'AGUA EM FOLHA, COR PRETA, GRAO 100 | SINAPI | UN | 0.054 | 1.65 | 0.08
00020083 | SOLUCAO PREPARADORA / LIMPADORA PARA PVC, FRASCO COM 1000 CM3 | SINAPI | UN | 0.0165 | 73.57 | 1.21
00007140 | TE SOLDAVEL, PVC, 90 GRAUS, 32 MM, PARA AGUA FRIA PREDIAL (NBR 5648) | SINAPI | UN | 1 | 3.74 | 3.74
|  |  |  | TOTAL Material: |  | 5.94
Mão de Obra com Encargos Complementares |  | FONTE | UND | COEFICIENTE | PREÇO UNITÁRIO | TOTAL
88248 | AUXILIAR DE ENCANADOR OU BOMBEIRO HIDRÁULICO COM ENCARGOS COMPLEMENTARES | SINAPI | H | 0.2161 | 24 | 5.18
88267 | ENCANADOR OU BOMBEIRO HIDRÁULICO COM ENCARGOS COMPLEMENTARES | SINAPI | H | 0.2161 | 28.49 | 6.15
|  |  |  | TOTAL Mão de Obra com Encargos Complementares: |  | 11.33
|  |  |  | VALOR: |  | 17.27
8.1.13. 104004 TE, PVC, SOLDÁVEL, DN 50MM, INSTALADO EM RAMAL DE DISTRIBUIÇÃO DE ÁGUA - FORNECIMENTO E INSTALAÇÃO. AF_06/2022 (UN)
Material |  | FONTE | UND | COEFICIENTE | PREÇO UNITÁRIO | TOTAL
00000122 | ADESIVO PLASTICO PARA PVC, FRASCO COM *850* GR | SINAPI | UN | 0.0247 | 64.94 | 1.6
00038383 | LIXA D'AGUA EM FOLHA, COR PRETA, GRAO 100 | SINAPI | UN | 0.0765 | 1.65 | 0.12
00020083 | SOLUCAO PREPARADORA / LIMPADORA PARA PVC, FRASCO COM 1000 CM3 | SINAPI | UN | 0.033 | 73.57 | 2.42
00007142 | TE SOLDAVEL, PVC, 90 GRAUS,50 MM, PARA AGUA FRIA PREDIAL (NBR 5648) | SINAPI | UN | 1 | 9.57 | 9.57
|  |  |  | TOTAL Material: |  | 13.71
Mão de Obra com Encargos Complementares |  | FONTE | UND | COEFICIENTE | PREÇO UNITÁRIO | TOTAL
88248 | AUXILIAR DE ENCANADOR OU BOMBEIRO HIDRÁULICO COM ENCARGOS COMPLEMENTARES | SINAPI | H | 0.3059 | 24 | 7.34
88267 | ENCANADOR OU BOMBEIRO HIDRÁULICO COM ENCARGOS COMPLEMENTARES | SINAPI | H | 0.3059 | 28.49 | 8.71
|  |  |  | TOTAL Mão de Obra com Encargos Complementares: |  | 16.05
|  |  |  | VALOR: |  | 29.76
8.1.14. 89426 LUVA DE REDUÇÃO, PVC, SOLDÁVEL, DN 32MM X 25MM, INSTALADO EM RAMAL DE DISTRIBUIÇÃO DE ÁGUA - FORNECIMENTO E INSTALAÇÃO. AF_06/2022 (UN)
Material |  | FONTE | UND | COEFICIENTE | PREÇO UNITÁRIO | TOTAL
00000122 | ADESIVO PLASTICO PARA PVC, FRASCO COM *850* GR | SINAPI | UN | 0.0082 | 64.94 | 0.53
00038383 | LIXA D'AGUA EM FOLHA, COR PRETA, GRAO 100 | SINAPI | UN | 0.0331 | 1.65 | 0.05
00003869 | LUVA DE REDUCAO SOLDAVEL, PVC, 32 MM X 25 MM, PARA AGUA FRIA PREDIAL | SINAPI | UN | 1 | 3.08 | 3.08
00020083 | SOLUCAO PREPARADORA / LIMPADORA PARA PVC, FRASCO COM 1000 CM3 | SINAPI | UN | 0.0095 | 73.57 | 0.69
|  |  |  | TOTAL Material: |  | 4.35
Mão de Obra com Encargos Complementares |  | FONTE | UND | COEFICIENTE | PREÇO UNITÁRIO | TOTAL
88248 | AUXILIAR DE ENCANADOR OU BOMBEIRO HIDRÁULICO COM ENCARGOS COMPLEMENTARES | SINAPI | H | 0.0994 | 24 | 2.38
88267 | ENCANADOR OU BOMBEIRO HIDRÁULICO COM ENCARGOS COMPLEMENTARES | SINAPI | H | 0.0994 | 28.49 | 2.83
|  |  |  | TOTAL Mão de Obra com Encargos Complementares: |  | 5.21
|  |  |  | VALOR: |  | 9.56
8.1.15. 104003 BUCHA DE REDUÇÃO, LONGA, PVC, SOLDÁVEL, DN 50 X 32 MM, INSTALADO EM RAMAL DE DISTRIBUIÇÃO DE ÁGUA - FORNECIMENTO E INSTALAÇÃO. AF_06/2022 (UN)
Material |  | FONTE | UND | COEFICIENTE | PREÇO UNITÁRIO | TOTAL
00000122 | ADESIVO PLASTICO PARA PVC, FRASCO COM *850* GR | SINAPI | UN | 0.0129 | 64.94 | 0.83
00000820 | BUCHA DE REDUCAO DE PVC, SOLDAVEL, LONGA, COM 50 X 32 MM, PARA AGUA FRIA PREDIAL | SINAPI | UN | 1 | 5.66 | 5.66
00038383 | LIXA D'AGUA EM FOLHA, COR PRETA, GRAO 100 | SINAPI | UN | 0.0435 | 1.65 | 0.07
00020083 | SOLUCAO PREPARADORA / LIMPADORA PARA PVC, FRASCO COM 1000 CM3 | SINAPI | UN | 0.0165 | 73.57 | 1.21
|  |  |  | TOTAL Material: |  | 7.77
Mão de Obra com Encargos Complementares |  | FONTE | UND | COEFICIENTE | PREÇO UNITÁRIO | TOTAL
88248 | AUXILIAR DE ENCANADOR OU BOMBEIRO HIDRÁULICO COM ENCARGOS COMPLEMENTARES | SINAPI | H | 0.1306 | 24 | 3.13
88267 | ENCANADOR OU BOMBEIRO HIDRÁULICO COM ENCARGOS COMPLEMENTARES | SINAPI | H | 0.1306 | 28.49 | 3.72
|  |  |  | TOTAL Mão de Obra com Encargos Complementares: |  | 6.85
|  |  |  | VALOR: |  | 14.62
8.1.16. 89429 ADAPTADOR CURTO COM BOLSA E ROSCA PARA REGISTRO, PVC, SOLDÁVEL, DN 25MM X 3/4, INSTALADO EM RAMAL DE DISTRIBUIÇÃO DE ÁGUA - FORNECIMENTO E INSTALAÇÃO. AF_06/2022 (UN)
Material |  | FONTE | UND | COEFICIENTE | PREÇO UNITÁRIO | TOTAL
00000065 | ADAPTADOR PVC SOLDAVEL CURTO COM BOLSA E ROSCA, 25 MM X 3/4", PARA AGUA FRIA | SINAPI | UN | 1 | 0.88 | 0.88
00000122 | ADESIVO PLASTICO PARA PVC, FRASCO COM *850* GR | SINAPI | UN | 0.0059 | 64.94 | 0.38
00038383 | LIXA D'AGUA EM FOLHA, COR PRETA, GRAO 100 | SINAPI | UN | 0.0281 | 1.65 | 0.04
00020083 | SOLUCAO PREPARADORA / LIMPADORA PARA PVC, FRASCO COM 1000 CM3 | SINAPI | UN | 0.007 | 73.57 | 0.51
|  |  |  | TOTAL Material: |  | 1.81
Mão de Obra com Encargos Complementares |  | FONTE | UND | COEFICIENTE | PREÇO UNITÁRIO | TOTAL
88248 | AUXILIAR DE ENCANADOR OU BOMBEIRO HIDRÁULICO COM ENCARGOS COMPLEMENTARES | SINAPI | H | 0.0844 | 24 | 2.02
88267 | ENCANADOR OU BOMBEIRO HIDRÁULICO COM ENCARGOS COMPLEMENTARES | SINAPI | H | 0.0844 | 28.49 | 2.4
|  |  |  | TOTAL Mão de Obra com Encargos Complementares: |  | 4.42
|  |  |  | VALOR: |  | 6.23
8.2.1. 90444 RASGO LINEAR MECANIZADO EM CONTRAPISO, PARA RAMAIS/ DISTRIBUIÇÃO DE INSTALAÇÕES HIDRÁULICAS, DIÂMETROS MENORES OU IGUAIS A 40 MM. AF_09/2023_PS (M)
Equipamento Custo Horário |  | FONTE | UND | COEFICIENTE | PREÇO UNITÁRIO | TOTAL
102274 | MARTELO DEMOLIDOR ELÉTRICO, COM POTÊNCIA DE 2.000 W, 1.000 IMPACTOS POR MINUTO, PESO DE 30 KG - CHI DIURNO. AF_01/2021 | SINAPI | CHI | 0.1632 | 27.79 | 4.53
102275 | MARTELO DEMOLIDOR ELÉTRICO, COM POTÊNCIA DE 2.000 W, 1.000 IMPACTOS POR MINUTO, PESO DE 30 KG - CHP DIURNO. AF_01/2021 | SINAPI | CHP | 0.0668 | 30.4 | 2.03
|  |  |  | TOTAL Equipamento Custo Horário: |  | 6.56
Mão de Obra com Encargos Complementares |  | FONTE | UND | COEFICIENTE | PREÇO UNITÁRIO | TOTAL
88248 | AUXILIAR DE ENCANADOR OU BOMBEIRO HIDRÁULICO COM ENCARGOS COMPLEMENTARES | SINAPI | H | 0.0646 | 24 | 1.55
88298 | OPERADOR DE MARTELETE OU MARTELETEIRO COM ENCARGOS COMPLEMENTARES | SINAPI | H | 0.2298 | 26.76 | 6.14
|  |  |  | TOTAL Mão de Obra com Encargos Complementares: |  | 7.69
|  |  |  | VALOR: |  | 14.25
8.2.2. 90445 RASGO LINEAR MECANIZADO EM CONTRAPISO, PARA RAMAIS/ DISTRIBUIÇÃO DE INSTALAÇÕES HIDRÁULICAS, DIÂMETROS MAIORES QUE 40 MM E MENORES OU IGUAIS A 75 MM. AF_09/2023_PS (M)
Equipamento Custo Horário |  | FONTE | UND | COEFICIENTE | PREÇO UNITÁRIO | TOTAL
102274 | MARTELO DEMOLIDOR ELÉTRICO, COM POTÊNCIA DE 2.000 W, 1.000 IMPACTOS POR MINUTO, PESO DE 30 KG - CHI DIURNO. AF_01/2021 | SINAPI | CHI | 0.2162 | 27.79 | 6
102275 | MARTELO DEMOLIDOR ELÉTRICO, COM POTÊNCIA DE 2.000 W, 1.000 IMPACTOS POR MINUTO, PESO DE 30 KG - CHP DIURNO. AF_01/2021 | SINAPI | CHP | 0.0885 | 30.4 | 2.69
|  |  |  | TOTAL Equipamento Custo Horário: |  | 8.69
Mão de Obra com Encargos Complementares |  | FONTE | UND | COEFICIENTE | PREÇO UNITÁRIO | TOTAL
88248 | AUXILIAR DE ENCANADOR OU BOMBEIRO HIDRÁULICO COM ENCARGOS COMPLEMENTARES | SINAPI | H | 0.0857 | 24 | 2.05
88298 | OPERADOR DE MARTELETE OU MARTELETEIRO COM ENCARGOS COMPLEMENTARES | SINAPI | H | 0.3048 | 26.76 | 8.15
|  |  |  | TOTAL Mão de Obra com Encargos Complementares: |  | 10.2
|  |  |  | VALOR: |  | 18.89
8.2.3. 90443 RASGO LINEAR MANUAL EM ALVENARIA, PARA RAMAIS/ DISTRIBUIÇÃO DE INSTALAÇÕES HIDRÁULICAS, DIÂMETROS MENORES OU IGUAIS A 40 MM. AF_09/2023 (M)
Mão de Obra com Encargos Complementares |  | FONTE | UND | COEFICIENTE | PREÇO UNITÁRIO | TOTAL
88248 | AUXILIAR DE ENCANADOR OU BOMBEIRO HIDRÁULICO COM ENCARGOS COMPLEMENTARES | SINAPI | H | 0.066 | 24 | 1.58
88267 | ENCANADOR OU BOMBEIRO HIDRÁULICO COM ENCARGOS COMPLEMENTARES | SINAPI | H | 0.2348 | 28.49 | 6.68
|  |  |  | TOTAL Mão de Obra com Encargos Complementares: |  | 8.26
|  |  |  | VALOR: |  | 8.26
8.2.4. 90468 CHUMBAMENTO LINEAR EM CONTRAPISO PARA RAMAIS/DISTRIBUIÇÃO DE INSTALAÇÕES HIDRÁULICAS COM DIÂMETROS MENORES OU IGUAIS A 40 MM. AF_09/2023 (M)
Mão de Obra com Encargos Complementares |  | FONTE | UND | COEFICIENTE | PREÇO UNITÁRIO | TOTAL
88248 | AUXILIAR DE ENCANADOR OU BOMBEIRO HIDRÁULICO COM ENCARGOS COMPLEMENTARES | SINAPI | H | 0.029 | 24 | 0.69
88267 | ENCANADOR OU BOMBEIRO HIDRÁULICO COM ENCARGOS COMPLEMENTARES | SINAPI | H | 0.1277 | 28.49 | 3.63
|  |  |  | TOTAL Mão de Obra com Encargos Complementares: |  | 4.32
Serviço |  | FONTE | UND | COEFICIENTE | PREÇO UNITÁRIO | TOTAL
88629 | ARGAMASSA TRAÇO 1:3 (EM VOLUME DE CIMENTO E AREIA MÉDIA ÚMIDA), PREPARO MANUAL. AF_08/2019 | SINAPI | M3 | 0.0051 | 681.76 | 3.47
|  |  |  | TOTAL Serviço: |  | 3.47
|  |  |  | VALOR: |  | 7.79
8.2.5. 90469 CHUMBAMENTO LINEAR EM CONTRAPISO PARA RAMAIS/DISTRIBUIÇÃO DE INSTALAÇÕES HIDRÁULICAS COM DIÂMETROS MAIORES QUE 40 MM E MENORES OU IGUAIS A 75 MM. AF_09/2023 (M)
Mão de Obra com Encargos Complementares |  | FONTE | UND | COEFICIENTE | PREÇO UNITÁRIO | TOTAL
88248 | AUXILIAR DE ENCANADOR OU BOMBEIRO HIDRÁULICO COM ENCARGOS COMPLEMENTARES | SINAPI | H | 0.0433 | 24 | 1.03
88267 | ENCANADOR OU BOMBEIRO HIDRÁULICO COM ENCARGOS COMPLEMENTARES | SINAPI | H | 0.1904 | 28.49 | 5.42
|  |  |  | TOTAL Mão de Obra com Encargos Complementares: |  | 6.45
Serviço |  | FONTE | UND | COEFICIENTE | PREÇO UNITÁRIO | TOTAL
88629 | ARGAMASSA TRAÇO 1:3 (EM VOLUME DE CIMENTO E AREIA MÉDIA ÚMIDA), PREPARO MANUAL. AF_08/2019 | SINAPI | M3 | 0.0079 | 681.76 | 5.38
|  |  |  | TOTAL Serviço: |  | 5.38
|  |  |  | VALOR: |  | 11.83
8.2.6. 90466 CHUMBAMENTO LINEAR EM ALVENARIA PARA RAMAIS/DISTRIBUIÇÃO DE INSTALAÇÕES HIDRÁULICAS COM DIÂMETROS MENORES OU IGUAIS A 40 MM. AF_09/2023 (M)
Mão de Obra com Encargos Complementares |  | FONTE | UND | COEFICIENTE | PREÇO UNITÁRIO | TOTAL
88248 | AUXILIAR DE ENCANADOR OU BOMBEIRO HIDRÁULICO COM ENCARGOS COMPLEMENTARES | SINAPI | H | 0.083 | 24 | 1.99
88267 | ENCANADOR OU BOMBEIRO HIDRÁULICO COM ENCARGOS COMPLEMENTARES | SINAPI | H | 0.365 | 28.49 | 10.39
|  |  |  | TOTAL Mão de Obra com Encargos Complementares: |  | 12.38
Serviço |  | FONTE | UND | COEFICIENTE | PREÇO UNITÁRIO | TOTAL
88629 | ARGAMASSA TRAÇO 1:3 (EM VOLUME DE CIMENTO E AREIA MÉDIA ÚMIDA), PREPARO MANUAL. AF_08/2019 | SINAPI | M3 | 0.0051 | 681.76 | 3.47
|  |  |  | TOTAL Serviço: |  | 3.47
|  |  |  | VALOR: |  | 15.85
8.3.1. 89987 REGISTRO DE GAVETA BRUTO, LATÃO, ROSCÁVEL, 3/4", COM ACABAMENTO E CANOPLA CROMADOS - FORNECIMENTO E INSTALAÇÃO. AF_08/2021 (UN)
Material |  | FONTE | UND | COEFICIENTE | PREÇO UNITÁRIO | TOTAL
00003148 | FITA VEDA ROSCA, EM PTFE, ROLO DE 18 MM X 50 M (L X C) | SINAPI | UN | 0.0106 | 14.67 | 0.15
00006005 | REGISTRO GAVETA COM ACABAMENTO E CANOPLA CROMADOS, SIMPLES, BITOLA 3/4" | SINAPI | UN | 1 | 85.9 | 85.9
|  |  |  | TOTAL Material: |  | 86.05
Mão de Obra com Encargos Complementares |  | FONTE | UND | COEFICIENTE | PREÇO UNITÁRIO | TOTAL
88248 | AUXILIAR DE ENCANADOR OU BOMBEIRO HIDRÁULICO COM ENCARGOS COMPLEMENTARES | SINAPI | H | 0.2212 | 24 | 5.3
88267 | ENCANADOR OU BOMBEIRO HIDRÁULICO COM ENCARGOS COMPLEMENTARES | SINAPI | H | 0.2212 | 28.49 | 6.3
|  |  |  | TOTAL Mão de Obra com Encargos Complementares: |  | 11.6
|  |  |  | VALOR: |  | 97.65
9.1.1. 89714 TUBO PVC, SERIE NORMAL, ESGOTO PREDIAL, DN 100 MM, FORNECIDO E INSTALADO EM RAMAL DE DESCARGA OU RAMAL DE ESGOTO SANITÁRIO. AF_08/2022 (M)
Material |  | FONTE | UND | COEFICIENTE | PREÇO UNITÁRIO | TOTAL
00038383 | LIXA D'AGUA EM FOLHA, COR PRETA, GRAO 100 | SINAPI | UN | 0.0247 | 1.65 | 0.04
00009836 | TUBO PVC SERIE NORMAL, DN 100 MM, PARA ESGOTO PREDIAL (NBR 5688) | SINAPI | M | 1.0549 | 15.98 | 16.85
|  |  |  | TOTAL Material: |  | 16.89
Mão de Obra com Encargos Complementares |  | FONTE | UND | COEFICIENTE | PREÇO UNITÁRIO | TOTAL
88248 | AUXILIAR DE ENCANADOR OU BOMBEIRO HIDRÁULICO COM ENCARGOS COMPLEMENTARES | SINAPI | H | 0.4444 | 24 | 10.66
88267 | ENCANADOR OU BOMBEIRO HIDRÁULICO COM ENCARGOS COMPLEMENTARES | SINAPI | H | 0.4444 | 28.49 | 12.66
|  |  |  | TOTAL Mão de Obra com Encargos Complementares: |  | 23.32
|  |  |  | VALOR: |  | 40.21
9.1.2. 89712 TUBO PVC, SERIE NORMAL, ESGOTO PREDIAL, DN 50 MM, FORNECIDO E INSTALADO EM RAMAL DE DESCARGA OU RAMAL DE ESGOTO SANITÁRIO. AF_08/2022 (M)
Material |  | FONTE | UND | COEFICIENTE | PREÇO UNITÁRIO | TOTAL
00038383 | LIXA D'AGUA EM FOLHA, COR PRETA, GRAO 100 | SINAPI | UN | 0.0177 | 1.65 | 0.02
00009838 | TUBO PVC SERIE NORMAL, DN 50 MM, PARA ESGOTO PREDIAL (NBR 5688) | SINAPI | M | 1.0549 | 11.53 | 12.16
|  |  |  | TOTAL Material: |  | 12.18
Mão de Obra com Encargos Complementares |  | FONTE | UND | COEFICIENTE | PREÇO UNITÁRIO | TOTAL
88248 | AUXILIAR DE ENCANADOR OU BOMBEIRO HIDRÁULICO COM ENCARGOS COMPLEMENTARES | SINAPI | H | 0.3182 | 24 | 7.63
88267 | ENCANADOR OU BOMBEIRO HIDRÁULICO COM ENCARGOS COMPLEMENTARES | SINAPI | H | 0.3182 | 28.49 | 9.06
|  |  |  | TOTAL Mão de Obra com Encargos Complementares: |  | 16.69
|  |  |  | VALOR: |  | 28.87
9.1.3. 89798 TUBO PVC, SERIE NORMAL, ESGOTO PREDIAL, DN 50 MM, FORNECIDO E INSTALADO EM PRUMADA DE ESGOTO SANITÁRIO OU VENTILAÇÃO. AF_08/2022 (M)
Material |  | FONTE | UND | COEFICIENTE | PREÇO UNITÁRIO | TOTAL
00038383 | LIXA D'AGUA EM FOLHA, COR PRETA, GRAO 100 | SINAPI | UN | 0.023 | 1.65 | 0.03
00009838 | TUBO PVC SERIE NORMAL, DN 50 MM, PARA ESGOTO PREDIAL (NBR 5688) | SINAPI | M | 1.0549 | 11.53 | 12.16
|  |  |  | TOTAL Material: |  | 12.19
Mão de Obra com Encargos Complementares |  | FONTE | UND | COEFICIENTE | PREÇO UNITÁRIO | TOTAL
88248 | AUXILIAR DE ENCANADOR OU BOMBEIRO HIDRÁULICO COM ENCARGOS COMPLEMENTARES | SINAPI | H | 0.0415 | 24 | 0.99
88267 | ENCANADOR OU BOMBEIRO HIDRÁULICO COM ENCARGOS COMPLEMENTARES | SINAPI | H | 0.0415 | 28.49 | 1.18
|  |  |  | TOTAL Mão de Obra com Encargos Complementares: |  | 2.17
|  |  |  | VALOR: |  | 14.36
9.1.4. 89711 TUBO PVC, SERIE NORMAL, ESGOTO PREDIAL, DN 40 MM, FORNECIDO E INSTALADO EM RAMAL DE DESCARGA OU RAMAL DE ESGOTO SANITÁRIO. AF_08/2022 (M)
Material |  | FONTE | UND | COEFICIENTE | PREÇO UNITÁRIO | TOTAL
00038383 | LIXA D'AGUA EM FOLHA, COR PRETA, GRAO 100 | SINAPI | UN | 0.0163 | 1.65 | 0.02
00009835 | TUBO PVC SERIE NORMAL, DN 40 MM, PARA ESGOTO PREDIAL (NBR 5688) | SINAPI | M | 1.0549 | 6.98 | 7.36
|  |  |  | TOTAL Material: |  | 7.38
Mão de Obra com Encargos Complementares |  | FONTE | UND | COEFICIENTE | PREÇO UNITÁRIO | TOTAL
88248 | AUXILIAR DE ENCANADOR OU BOMBEIRO HIDRÁULICO COM ENCARGOS COMPLEMENTARES | SINAPI | H | 0.293 | 24 | 7.03
88267 | ENCANADOR OU BOMBEIRO HIDRÁULICO COM ENCARGOS COMPLEMENTARES | SINAPI | H | 0.293 | 28.49 | 8.34
|  |  |  | TOTAL Mão de Obra com Encargos Complementares: |  | 15.37
|  |  |  | VALOR: |  | 22.75
9.1.5. 104348 TERMINAL DE VENTILAÇÃO, PVC, SÉRIE NORMAL, ESGOTO PREDIAL, DN 50 MM, JUNTA SOLDÁVEL, FORNECIDO E INSTALADO EM PRUMADA DE ESGOTO SANITÁRIO OU VENTILAÇÃO. AF_08/2022 (UN)
Material |  | FONTE | UND | COEFICIENTE | PREÇO UNITÁRIO | TOTAL
00000122 | ADESIVO PLASTICO PARA PVC, FRASCO COM *850* GR | SINAPI | UN | 0.0073 | 64.94 | 0.47
00038383 | LIXA D'AGUA EM FOLHA, COR PRETA, GRAO 100 | SINAPI | UN | 0.008 | 1.65 | 0.01
00020083 | SOLUCAO PREPARADORA / LIMPADORA PARA PVC, FRASCO COM 1000 CM3 | SINAPI | UN | 0.011 | 73.57 | 0.8
00039319 | TERMINAL DE VENTILACAO, 50 MM, SERIE NORMAL, ESGOTO PREDIAL | SINAPI | UN | 1 | 9.78 | 9.78
|  |  |  | TOTAL Material: |  | 11.06
Mão de Obra com Encargos Complementares |  | FONTE | UND | COEFICIENTE | PREÇO UNITÁRIO | TOTAL
88248 | AUXILIAR DE ENCANADOR OU BOMBEIRO HIDRÁULICO COM ENCARGOS COMPLEMENTARES | SINAPI | H | 0.0114 | 24 | 0.27
88267 | ENCANADOR OU BOMBEIRO HIDRÁULICO COM ENCARGOS COMPLEMENTARES | SINAPI | H | 0.0114 | 28.49 | 0.32
|  |  |  | TOTAL Mão de Obra com Encargos Complementares: |  | 0.59
|  |  |  | VALOR: |  | 11.65
9.1.6. 89746 JOELHO 45 GRAUS, PVC, SERIE NORMAL, ESGOTO PREDIAL, DN 100 MM, JUNTA ELÁSTICA, FORNECIDO E INSTALADO EM RAMAL DE DESCARGA OU RAMAL DE ESGOTO SANITÁRIO. AF_08/2022 (UN)
Material |  | FONTE | UND | COEFICIENTE | PREÇO UNITÁRIO | TOTAL
00000301 | ANEL BORRACHA PARA TUBO ESGOTO PREDIAL, DN 100 MM (NBR 5688) | SINAPI | UN | 2 | 4.3 | 8.6
00003528 | JOELHO PVC, SOLDAVEL, PB, 45 GRAUS, DN 100 MM, PARA ESGOTO PREDIAL | SINAPI | UN | 1 | 9.8 | 9.8
00020078 | PASTA LUBRIFICANTE PARA TUBOS E CONEXOES COM JUNTA ELASTICA, EMBALAGEM DE *400* GR (USO EM PVC, ACO, POLIETILENO E OUTROS) | SINAPI | UN | 0.115 | 26.8 | 3.08
|  |  |  | TOTAL Material: |  | 21.48
Mão de Obra com Encargos Complementares |  | FONTE | UND | COEFICIENTE | PREÇO UNITÁRIO | TOTAL
88248 | AUXILIAR DE ENCANADOR OU BOMBEIRO HIDRÁULICO COM ENCARGOS COMPLEMENTARES | SINAPI | H | 0.1926 | 24 | 4.62
88267 | ENCANADOR OU BOMBEIRO HIDRÁULICO COM ENCARGOS COMPLEMENTARES | SINAPI | H | 0.1926 | 28.49 | 5.48
|  |  |  | TOTAL Mão de Obra com Encargos Complementares: |  | 10.1
|  |  |  | VALOR: |  | 31.58
9.1.7. 89748 CURVA CURTA 90 GRAUS, PVC, SERIE NORMAL, ESGOTO PREDIAL, DN 100 MM, JUNTA ELÁSTICA, FORNECIDO E INSTALADO EM RAMAL DE DESCARGA OU RAMAL DE ESGOTO SANITÁRIO. AF_08/2022 (UN)
Material |  | FONTE | UND | COEFICIENTE | PREÇO UNITÁRIO | TOTAL
00000301 | ANEL BORRACHA PARA TUBO ESGOTO PREDIAL, DN 100 MM (NBR 5688) | SINAPI | UN | 2 | 4.3 | 8.6
00001966 | CURVA PVC CURTA 90 GRAUS, DN 100 MM, PARA ESGOTO PREDIAL | SINAPI | UN | 1 | 25 | 25
00020078 | PASTA LUBRIFICANTE PARA TUBOS E CONEXOES COM JUNTA ELASTICA, EMBALAGEM DE *400* GR (USO EM PVC, ACO, POLIETILENO E OUTROS) | SINAPI | UN | 0.115 | 26.8 | 3.08
|  |  |  | TOTAL Material: |  | 36.68
Mão de Obra com Encargos Complementares |  | FONTE | UND | COEFICIENTE | PREÇO UNITÁRIO | TOTAL
88248 | AUXILIAR DE ENCANADOR OU BOMBEIRO HIDRÁULICO COM ENCARGOS COMPLEMENTARES | SINAPI | H | 0.1926 | 24 | 4.62
88267 | ENCANADOR OU BOMBEIRO HIDRÁULICO COM ENCARGOS COMPLEMENTARES | SINAPI | H | 0.1926 | 28.49 | 5.48
|  |  |  | TOTAL Mão de Obra com Encargos Complementares: |  | 10.1
|  |  |  | VALOR: |  | 46.78
9.1.8. 89797 JUNÇÃO SIMPLES, PVC, SERIE NORMAL, ESGOTO PREDIAL, DN 100 X 100 MM, JUNTA ELÁSTICA, FORNECIDO E INSTALADO EM RAMAL DE DESCARGA OU RAMAL DE ESGOTO SANITÁRIO. AF_08/2022 (UN)
Material |  | FONTE | UND | COEFICIENTE | PREÇO UNITÁRIO | TOTAL
00000301 | ANEL BORRACHA PARA TUBO ESGOTO PREDIAL, DN 100 MM (NBR 5688) | SINAPI | UN | 3 | 4.3 | 12.9
00003670 | JUNCAO SIMPLES, PVC, 45 GRAUS, DN 100 X 100 MM, SERIE NORMAL PARA ESGOTO PREDIAL | SINAPI | UN | 1 | 25.76 | 25.76
00020078 | PASTA LUBRIFICANTE PARA TUBOS E CONEXOES COM JUNTA ELASTICA, EMBALAGEM DE *400* GR (USO EM PVC, ACO, POLIETILENO E OUTROS) | SINAPI | UN | 0.1725 | 26.8 | 4.62
|  |  |  | TOTAL Material: |  | 43.28
Mão de Obra com Encargos Complementares |  | FONTE | UND | COEFICIENTE | PREÇO UNITÁRIO | TOTAL
88248 | AUXILIAR DE ENCANADOR OU BOMBEIRO HIDRÁULICO COM ENCARGOS COMPLEMENTARES | SINAPI | H | 0.2568 | 24 | 6.16
88267 | ENCANADOR OU BOMBEIRO HIDRÁULICO COM ENCARGOS COMPLEMENTARES | SINAPI | H | 0.2568 | 28.49 | 7.31
|  |  |  | TOTAL Mão de Obra com Encargos Complementares: |  | 13.47
|  |  |  | VALOR: |  | 56.75
9.1.9. 89731 JOELHO 90 GRAUS, PVC, SERIE NORMAL, ESGOTO PREDIAL, DN 50 MM, JUNTA ELÁSTICA, FORNECIDO E INSTALADO EM RAMAL DE DESCARGA OU RAMAL DE ESGOTO SANITÁRIO. AF_08/2022 (UN)
Material |  | FONTE | UND | COEFICIENTE | PREÇO UNITÁRIO | TOTAL
00000296 | ANEL BORRACHA PARA TUBO ESGOTO PREDIAL, DN 50 MM (NBR 5688) | SINAPI | UN | 2 | 2.43 | 4.86
00003526 | JOELHO PVC, SOLDAVEL, PB, 90 GRAUS, DN 50 MM, PARA ESGOTO PREDIAL | SINAPI | UN | 1 | 3.28 | 3.28
00020078 | PASTA LUBRIFICANTE PARA TUBOS E CONEXOES COM JUNTA ELASTICA, EMBALAGEM DE *400* GR (USO EM PVC, ACO, POLIETILENO E OUTROS) | SINAPI | UN | 0.05 | 26.8 | 1.34
|  |  |  | TOTAL Material: |  | 9.48
Mão de Obra com Encargos Complementares |  | FONTE | UND | COEFICIENTE | PREÇO UNITÁRIO | TOTAL
88248 | AUXILIAR DE ENCANADOR OU BOMBEIRO HIDRÁULICO COM ENCARGOS COMPLEMENTARES | SINAPI | H | 0.1379 | 24 | 3.3
88267 | ENCANADOR OU BOMBEIRO HIDRÁULICO COM ENCARGOS COMPLEMENTARES | SINAPI | H | 0.1379 | 28.49 | 3.92
|  |  |  | TOTAL Mão de Obra com Encargos Complementares: |  | 7.22
|  |  |  | VALOR: |  | 16.7
9.1.10. 89732 JOELHO 45 GRAUS, PVC, SERIE NORMAL, ESGOTO PREDIAL, DN 50 MM, JUNTA ELÁSTICA, FORNECIDO E INSTALADO EM RAMAL DE DESCARGA OU RAMAL DE ESGOTO SANITÁRIO. AF_08/2022 (UN)
Material |  | FONTE | UND | COEFICIENTE | PREÇO UNITÁRIO | TOTAL
00000296 | ANEL BORRACHA PARA TUBO ESGOTO PREDIAL, DN 50 MM (NBR 5688) | SINAPI | UN | 2 | 2.43 | 4.86
00003518 | JOELHO PVC, SOLDAVEL, PB, 45 GRAUS, DN 50 MM, PARA ESGOTO PREDIAL | SINAPI | UN | 1 | 4.06 | 4.06
00020078 | PASTA LUBRIFICANTE PARA TUBOS E CONEXOES COM JUNTA ELASTICA, EMBALAGEM DE *400* GR (USO EM PVC, ACO, POLIETILENO E OUTROS) | SINAPI | UN | 0.05 | 26.8 | 1.34
|  |  |  | TOTAL Material: |  | 10.26
Mão de Obra com Encargos Complementares |  | FONTE | UND | COEFICIENTE | PREÇO UNITÁRIO | TOTAL
88248 | AUXILIAR DE ENCANADOR OU BOMBEIRO HIDRÁULICO COM ENCARGOS COMPLEMENTARES | SINAPI | H | 0.1379 | 24 | 3.3
88267 | ENCANADOR OU BOMBEIRO HIDRÁULICO COM ENCARGOS COMPLEMENTARES | SINAPI | H | 0.1379 | 28.49 | 3.92
|  |  |  | TOTAL Mão de Obra com Encargos Complementares: |  | 7.22
|  |  |  | VALOR: |  | 17.48
9.1.11. 89801 JOELHO 90 GRAUS, PVC, SERIE NORMAL, ESGOTO PREDIAL, DN 50 MM, JUNTA ELÁSTICA, FORNECIDO E INSTALADO EM PRUMADA DE ESGOTO SANITÁRIO OU VENTILAÇÃO. AF_08/2022 (UN)
Material |  | FONTE | UND | COEFICIENTE | PREÇO UNITÁRIO | TOTAL
00000296 | ANEL BORRACHA PARA TUBO ESGOTO PREDIAL, DN 50 MM (NBR 5688) | SINAPI | UN | 2 | 2.43 | 4.86
00003526 | JOELHO PVC, SOLDAVEL, PB, 90 GRAUS, DN 50 MM, PARA ESGOTO PREDIAL | SINAPI | UN | 1 | 3.28 | 3.28
00020078 | PASTA LUBRIFICANTE PARA TUBOS E CONEXOES COM JUNTA ELASTICA, EMBALAGEM DE *400* GR (USO EM PVC, ACO, POLIETILENO E OUTROS) | SINAPI | UN | 0.05 | 26.8 | 1.34
|  |  |  | TOTAL Material: |  | 9.48
Mão de Obra com Encargos Complementares |  | FONTE | UND | COEFICIENTE | PREÇO UNITÁRIO | TOTAL
88248 | AUXILIAR DE ENCANADOR OU BOMBEIRO HIDRÁULICO COM ENCARGOS COMPLEMENTARES | SINAPI | H | 0.0343 | 24 | 0.82
88267 | ENCANADOR OU BOMBEIRO HIDRÁULICO COM ENCARGOS COMPLEMENTARES | SINAPI | H | 0.0343 | 28.49 | 0.97
|  |  |  | TOTAL Mão de Obra com Encargos Complementares: |  | 1.79
|  |  |  | VALOR: |  | 11.27
9.1.12. 89785 JUNÇÃO SIMPLES, PVC, SERIE NORMAL, ESGOTO PREDIAL, DN 50 X 50 MM, JUNTA ELÁSTICA, FORNECIDO E INSTALADO EM RAMAL DE DESCARGA OU RAMAL DE ESGOTO SANITÁRIO. AF_08/2022 (UN)
Material |  | FONTE | UND | COEFICIENTE | PREÇO UNITÁRIO | TOTAL
00000296 | ANEL BORRACHA PARA TUBO ESGOTO PREDIAL, DN 50 MM (NBR 5688) | SINAPI | UN | 3 | 2.43 | 7.29
00003662 | JUNCAO SIMPLES, PVC, 45 GRAUS, DN 50 X 50 MM, SERIE NORMAL PARA ESGOTO PREDIAL | SINAPI | UN | 1 | 10.57 | 10.57
00020078 | PASTA LUBRIFICANTE PARA TUBOS E CONEXOES COM JUNTA ELASTICA, EMBALAGEM DE *400* GR (USO EM PVC, ACO, POLIETILENO E OUTROS) | SINAPI | UN | 0.075 | 26.8 | 2.01
|  |  |  | TOTAL Material: |  | 19.87
Mão de Obra com Encargos Complementares |  | FONTE | UND | COEFICIENTE | PREÇO UNITÁRIO | TOTAL
88248 | AUXILIAR DE ENCANADOR OU BOMBEIRO HIDRÁULICO COM ENCARGOS COMPLEMENTARES | SINAPI | H | 0.1839 | 24 | 4.41
88267 | ENCANADOR OU BOMBEIRO HIDRÁULICO COM ENCARGOS COMPLEMENTARES | SINAPI | H | 0.1839 | 28.49 | 5.23
|  |  |  | TOTAL Mão de Obra com Encargos Complementares: |  | 9.64
|  |  |  | VALOR: |  | 29.51
9.1.13. 104345 JUNÇÃO DE REDUÇÃO INVERTIDA, PVC, SÉRIE NORMAL, ESGOTO PREDIAL, DN 100 X 50 MM, JUNTA ELÁSTICA, FORNECIDO E INSTALADO EM RAMAL DE DESCARGA OU RAMAL DE ESGOTO SANITÁRIO. AF_08/2022 (UN)
Material |  | FONTE | UND | COEFICIENTE | PREÇO UNITÁRIO | TOTAL
00000301 | ANEL BORRACHA PARA TUBO ESGOTO PREDIAL, DN 100 MM (NBR 5688) | SINAPI | UN | 2 | 4.3 | 8.6
00000296 | ANEL BORRACHA PARA TUBO ESGOTO PREDIAL, DN 50 MM (NBR 5688) | SINAPI | UN | 1 | 2.43 | 2.43
00010908 | JUNCAO DE REDUCAO INVERTIDA, PVC SOLDAVEL, 100 X 50 MM, SERIE NORMAL PARA ESGOTO PREDIAL | SINAPI | UN | 1 | 20.45 | 20.45
00020078 | PASTA LUBRIFICANTE PARA TUBOS E CONEXOES COM JUNTA ELASTICA, EMBALAGEM DE *400* GR (USO EM PVC, ACO, POLIETILENO E OUTROS) | SINAPI | UN | 0.14 | 26.8 | 3.75
|  |  |  | TOTAL Material: |  | 35.23
Mão de Obra com Encargos Complementares |  | FONTE | UND | COEFICIENTE | PREÇO UNITÁRIO | TOTAL
88248 | AUXILIAR DE ENCANADOR OU BOMBEIRO HIDRÁULICO COM ENCARGOS COMPLEMENTARES | SINAPI | H | 0.2325 | 24 | 5.58
88267 | ENCANADOR OU BOMBEIRO HIDRÁULICO COM ENCARGOS COMPLEMENTARES | SINAPI | H | 0.2325 | 28.49 | 6.62
|  |  |  | TOTAL Mão de Obra com Encargos Complementares: |  | 12.2
|  |  |  | VALOR: |  | 47.43
9.1.14. 89801 JOELHO 90 GRAUS, PVC, SERIE NORMAL, ESGOTO PREDIAL, DN 50 MM, JUNTA ELÁSTICA, FORNECIDO E INSTALADO EM PRUMADA DE ESGOTO SANITÁRIO OU VENTILAÇÃO. AF_08/2022 (UN)
Material |  | FONTE | UND | COEFICIENTE | PREÇO UNITÁRIO | TOTAL
00000296 | ANEL BORRACHA PARA TUBO ESGOTO PREDIAL, DN 50 MM (NBR 5688) | SINAPI | UN | 2 | 2.43 | 4.86
00003526 | JOELHO PVC, SOLDAVEL, PB, 90 GRAUS, DN 50 MM, PARA ESGOTO PREDIAL | SINAPI | UN | 1 | 3.28 | 3.28
00020078 | PASTA LUBRIFICANTE PARA TUBOS E CONEXOES COM JUNTA ELASTICA, EMBALAGEM DE *400* GR (USO EM PVC, ACO, POLIETILENO E OUTROS) | SINAPI | UN | 0.05 | 26.8 | 1.34
|  |  |  | TOTAL Material: |  | 9.48
Mão de Obra com Encargos Complementares |  | FONTE | UND | COEFICIENTE | PREÇO UNITÁRIO | TOTAL
88248 | AUXILIAR DE ENCANADOR OU BOMBEIRO HIDRÁULICO COM ENCARGOS COMPLEMENTARES | SINAPI | H | 0.0343 | 24 | 0.82
88267 | ENCANADOR OU BOMBEIRO HIDRÁULICO COM ENCARGOS COMPLEMENTARES | SINAPI | H | 0.0343 | 28.49 | 0.97
|  |  |  | TOTAL Mão de Obra com Encargos Complementares: |  | 1.79
|  |  |  | VALOR: |  | 11.27
9.1.15. 89801 JOELHO 90 GRAUS, PVC, SERIE NORMAL, ESGOTO PREDIAL, DN 50 MM, JUNTA ELÁSTICA, FORNECIDO E INSTALADO EM PRUMADA DE ESGOTO SANITÁRIO OU VENTILAÇÃO. AF_08/2022 (UN)
Material |  | FONTE | UND | COEFICIENTE | PREÇO UNITÁRIO | TOTAL
00000296 | ANEL BORRACHA PARA TUBO ESGOTO PREDIAL, DN 50 MM (NBR 5688) | SINAPI | UN | 2 | 2.43 | 4.86
00003526 | JOELHO PVC, SOLDAVEL, PB, 90 GRAUS, DN 50 MM, PARA ESGOTO PREDIAL | SINAPI | UN | 1 | 3.28 | 3.28
00020078 | PASTA LUBRIFICANTE PARA TUBOS E CONEXOES COM JUNTA ELASTICA, EMBALAGEM DE *400* GR (USO EM PVC, ACO, POLIETILENO E OUTROS) | SINAPI | UN | 0.05 | 26.8 | 1.34
|  |  |  | TOTAL Material: |  | 9.48
Mão de Obra com Encargos Complementares |  | FONTE | UND | COEFICIENTE | PREÇO UNITÁRIO | TOTAL
88248 | AUXILIAR DE ENCANADOR OU BOMBEIRO HIDRÁULICO COM ENCARGOS COMPLEMENTARES | SINAPI | H | 0.0343 | 24 | 0.82
88267 | ENCANADOR OU BOMBEIRO HIDRÁULICO COM ENCARGOS COMPLEMENTARES | SINAPI | H | 0.0343 | 28.49 | 0.97
|  |  |  | TOTAL Mão de Obra com Encargos Complementares: |  | 1.79
|  |  |  | VALOR: |  | 11.27
9.1.16. 104352 TE, PVC, SÉRIE NORMAL, ESGOTO PREDIAL, DN 100 X 50 MM, JUNTA ELÁSTICA, FORNECIDO E INSTALADO EM PRUMADA DE ESGOTO SANITÁRIO OU VENTILAÇÃO. AF_08/2022 (UN)
Material |  | FONTE | UND | COEFICIENTE | PREÇO UNITÁRIO | TOTAL
00000301 | ANEL BORRACHA PARA TUBO ESGOTO PREDIAL, DN 100 MM (NBR 5688) | SINAPI | UN | 2 | 4.3 | 8.6
00000296 | ANEL BORRACHA PARA TUBO ESGOTO PREDIAL, DN 50 MM (NBR 5688) | SINAPI | UN | 1 | 2.43 | 2.43
00020078 | PASTA LUBRIFICANTE PARA TUBOS E CONEXOES COM JUNTA ELASTICA, EMBALAGEM DE *400* GR (USO EM PVC, ACO, POLIETILENO E OUTROS) | SINAPI | UN | 0.14 | 26.8 | 3.75
00011655 | TE SANITARIO DE REDUCAO, PVC, DN 100 X 50 MM, SERIE NORMAL, PARA ESGOTO PREDIAL | SINAPI | UN | 1 | 18.24 | 18.24
|  |  |  | TOTAL Material: |  | 33.02
Mão de Obra com Encargos Complementares |  | FONTE | UND | COEFICIENTE | PREÇO UNITÁRIO | TOTAL
88248 | AUXILIAR DE ENCANADOR OU BOMBEIRO HIDRÁULICO COM ENCARGOS COMPLEMENTARES | SINAPI | H | 0.2083 | 24 | 4.99
88267 | ENCANADOR OU BOMBEIRO HIDRÁULICO COM ENCARGOS COMPLEMENTARES | SINAPI | H | 0.2083 | 28.49 | 5.93
|  |  |  | TOTAL Mão de Obra com Encargos Complementares: |  | 10.92
|  |  |  | VALOR: |  | 43.94
9.1.17. 89825 TE, PVC, SERIE NORMAL, ESGOTO PREDIAL, DN 50 X 50 MM, JUNTA ELÁSTICA, FORNECIDO E INSTALADO EM PRUMADA DE ESGOTO SANITÁRIO OU VENTILAÇÃO. AF_08/2022 (UN)
Material |  | FONTE | UND | COEFICIENTE | PREÇO UNITÁRIO | TOTAL
00000296 | ANEL BORRACHA PARA TUBO ESGOTO PREDIAL, DN 50 MM (NBR 5688) | SINAPI | UN | 3 | 2.43 | 7.29
00020078 | PASTA LUBRIFICANTE PARA TUBOS E CONEXOES COM JUNTA ELASTICA, EMBALAGEM DE *400* GR (USO EM PVC, ACO, POLIETILENO E OUTROS) | SINAPI | UN | 0.075 | 26.8 | 2.01
00007097 | TE SANITARIO, PVC, DN 50 X 50 MM, SERIE NORMAL, PARA ESGOTO PREDIAL | SINAPI | UN | 1 | 8.06 | 8.06
|  |  |  | TOTAL Material: |  | 17.36
Mão de Obra com Encargos Complementares |  | FONTE | UND | COEFICIENTE | PREÇO UNITÁRIO | TOTAL
88248 | AUXILIAR DE ENCANADOR OU BOMBEIRO HIDRÁULICO COM ENCARGOS COMPLEMENTARES | SINAPI | H | 0.0457 | 24 | 1.09
88267 | ENCANADOR OU BOMBEIRO HIDRÁULICO COM ENCARGOS COMPLEMENTARES | SINAPI | H | 0.0457 | 28.49 | 1.3
|  |  |  | TOTAL Mão de Obra com Encargos Complementares: |  | 2.39
|  |  |  | VALOR: |  | 19.75
9.1.18. 89724 JOELHO 90 GRAUS, PVC, SERIE NORMAL, ESGOTO PREDIAL, DN 40 MM, JUNTA SOLDÁVEL, FORNECIDO E INSTALADO EM RAMAL DE DESCARGA OU RAMAL DE ESGOTO SANITÁRIO. AF_08/2022 (UN)
Material |  | FONTE | UND | COEFICIENTE | PREÇO UNITÁRIO | TOTAL
00000122 | ADESIVO PLASTICO PARA PVC, FRASCO COM *850* GR | SINAPI | UN | 0.0099 | 64.94 | 0.64
00003517 | JOELHO PVC, SOLDAVEL, BB, 90 GRAUS, SEM ANEL, DN 40 MM, PARA ESGOTO PREDIAL SECUNDARIO | SINAPI | UN | 1 | 2.26 | 2.26
00038383 | LIXA D'AGUA EM FOLHA, COR PRETA, GRAO 100 | SINAPI | UN | 0.0071 | 1.65 | 0.01
00020083 | SOLUCAO PREPARADORA / LIMPADORA PARA PVC, FRASCO COM 1000 CM3 | SINAPI | UN | 0.015 | 73.57 | 1.1
|  |  |  | TOTAL Material: |  | 4.01
Mão de Obra com Encargos Complementares |  | FONTE | UND | COEFICIENTE | PREÇO UNITÁRIO | TOTAL
88248 | AUXILIAR DE ENCANADOR OU BOMBEIRO HIDRÁULICO COM ENCARGOS COMPLEMENTARES | SINAPI | H | 0.127 | 24 | 3.04
88267 | ENCANADOR OU BOMBEIRO HIDRÁULICO COM ENCARGOS COMPLEMENTARES | SINAPI | H | 0.127 | 28.49 | 3.61
|  |  |  | TOTAL Mão de Obra com Encargos Complementares: |  | 6.65
|  |  |  | VALOR: |  | 10.66
9.1.19. 89726 JOELHO 45 GRAUS, PVC, SERIE NORMAL, ESGOTO PREDIAL, DN 40 MM, JUNTA SOLDÁVEL, FORNECIDO E INSTALADO EM RAMAL DE DESCARGA OU RAMAL DE ESGOTO SANITÁRIO. AF_08/2022 (UN)
Material |  | FONTE | UND | COEFICIENTE | PREÇO UNITÁRIO | TOTAL
00000122 | ADESIVO PLASTICO PARA PVC, FRASCO COM *850* GR | SINAPI | UN | 0.0099 | 64.94 | 0.64
00003516 | JOELHO PVC, SOLDAVEL, BB, 45 GRAUS, DN 40 MM, PARA ESGOTO PREDIAL | SINAPI | UN | 1 | 2.51 | 2.51
00038383 | LIXA D'AGUA EM FOLHA, COR PRETA, GRAO 100 | SINAPI | UN | 0.0071 | 1.65 | 0.01
00020083 | SOLUCAO PREPARADORA / LIMPADORA PARA PVC, FRASCO COM 1000 CM3 | SINAPI | UN | 0.015 | 73.57 | 1.1
|  |  |  | TOTAL Material: |  | 4.26
Mão de Obra com Encargos Complementares |  | FONTE | UND | COEFICIENTE | PREÇO UNITÁRIO | TOTAL
88248 | AUXILIAR DE ENCANADOR OU BOMBEIRO HIDRÁULICO COM ENCARGOS COMPLEMENTARES | SINAPI | H | 0.127 | 24 | 3.04
88267 | ENCANADOR OU BOMBEIRO HIDRÁULICO COM ENCARGOS COMPLEMENTARES | SINAPI | H | 0.127 | 28.49 | 3.61
|  |  |  | TOTAL Mão de Obra com Encargos Complementares: |  | 6.65
|  |  |  | VALOR: |  | 10.91
9.2.1. 90446 RASGO LINEAR MECANIZADO EM CONTRAPISO, PARA RAMAIS/ DISTRIBUIÇÃO DE INSTALAÇÕES HIDRÁULICAS, DIÂMETROS MAIORES QUE 75 MM E MENORES OU IGUAIS A 100 MM. AF_09/2023_PS (M)
Equipamento Custo Horário |  | FONTE | UND | COEFICIENTE | PREÇO UNITÁRIO | TOTAL
102274 | MARTELO DEMOLIDOR ELÉTRICO, COM POTÊNCIA DE 2.000 W, 1.000 IMPACTOS POR MINUTO, PESO DE 30 KG - CHI DIURNO. AF_01/2021 | SINAPI | CHI | 0.287 | 27.79 | 7.97
102275 | MARTELO DEMOLIDOR ELÉTRICO, COM POTÊNCIA DE 2.000 W, 1.000 IMPACTOS POR MINUTO, PESO DE 30 KG - CHP DIURNO. AF_01/2021 | SINAPI | CHP | 0.1175 | 30.4 | 3.57
|  |  |  | TOTAL Equipamento Custo Horário: |  | 11.54
Mão de Obra com Encargos Complementares |  | FONTE | UND | COEFICIENTE | PREÇO UNITÁRIO | TOTAL
88248 | AUXILIAR DE ENCANADOR OU BOMBEIRO HIDRÁULICO COM ENCARGOS COMPLEMENTARES | SINAPI | H | 0.1138 | 24 | 2.73
88298 | OPERADOR DE MARTELETE OU MARTELETEIRO COM ENCARGOS COMPLEMENTARES | SINAPI | H | 0.4047 | 26.76 | 10.82
|  |  |  | TOTAL Mão de Obra com Encargos Complementares: |  | 13.55
|  |  |  | VALOR: |  | 25.09
9.2.2. 90445 RASGO LINEAR MECANIZADO EM CONTRAPISO, PARA RAMAIS/ DISTRIBUIÇÃO DE INSTALAÇÕES HIDRÁULICAS, DIÂMETROS MAIORES QUE 40 MM E MENORES OU IGUAIS A 75 MM. AF_09/2023_PS (M)
Equipamento Custo Horário |  | FONTE | UND | COEFICIENTE | PREÇO UNITÁRIO | TOTAL
102274 | MARTELO DEMOLIDOR ELÉTRICO, COM POTÊNCIA DE 2.000 W, 1.000 IMPACTOS POR MINUTO, PESO DE 30 KG - CHI DIURNO. AF_01/2021 | SINAPI | CHI | 0.2162 | 27.79 | 6
102275 | MARTELO DEMOLIDOR ELÉTRICO, COM POTÊNCIA DE 2.000 W, 1.000 IMPACTOS POR MINUTO, PESO DE 30 KG - CHP DIURNO. AF_01/2021 | SINAPI | CHP | 0.0885 | 30.4 | 2.69
|  |  |  | TOTAL Equipamento Custo Horário: |  | 8.69
Mão de Obra com Encargos Complementares |  | FONTE | UND | COEFICIENTE | PREÇO UNITÁRIO | TOTAL
88248 | AUXILIAR DE ENCANADOR OU BOMBEIRO HIDRÁULICO COM ENCARGOS COMPLEMENTARES | SINAPI | H | 0.0857 | 24 | 2.05
88298 | OPERADOR DE MARTELETE OU MARTELETEIRO COM ENCARGOS COMPLEMENTARES | SINAPI | H | 0.3048 | 26.76 | 8.15
|  |  |  | TOTAL Mão de Obra com Encargos Complementares: |  | 10.2
|  |  |  | VALOR: |  | 18.89
9.2.3. 90444 RASGO LINEAR MECANIZADO EM CONTRAPISO, PARA RAMAIS/ DISTRIBUIÇÃO DE INSTALAÇÕES HIDRÁULICAS, DIÂMETROS MENORES OU IGUAIS A 40 MM. AF_09/2023_PS (M)
Equipamento Custo Horário |  | FONTE | UND | COEFICIENTE | PREÇO UNITÁRIO | TOTAL
102274 | MARTELO DEMOLIDOR ELÉTRICO, COM POTÊNCIA DE 2.000 W, 1.000 IMPACTOS POR MINUTO, PESO DE 30 KG - CHI DIURNO. AF_01/2021 | SINAPI | CHI | 0.1632 | 27.79 | 4.53
102275 | MARTELO DEMOLIDOR ELÉTRICO, COM POTÊNCIA DE 2.000 W, 1.000 IMPACTOS POR MINUTO, PESO DE 30 KG - CHP DIURNO. AF_01/2021 | SINAPI | CHP | 0.0668 | 30.4 | 2.03
|  |  |  | TOTAL Equipamento Custo Horário: |  | 6.56
Mão de Obra com Encargos Complementares |  | FONTE | UND | COEFICIENTE | PREÇO UNITÁRIO | TOTAL
88248 | AUXILIAR DE ENCANADOR OU BOMBEIRO HIDRÁULICO COM ENCARGOS COMPLEMENTARES | SINAPI | H | 0.0646 | 24 | 1.55
88298 | OPERADOR DE MARTELETE OU MARTELETEIRO COM ENCARGOS COMPLEMENTARES | SINAPI | H | 0.2298 | 26.76 | 6.14
|  |  |  | TOTAL Mão de Obra com Encargos Complementares: |  | 7.69
|  |  |  | VALOR: |  | 14.25
9.2.4. 91222 RASGO LINEAR MANUAL EM ALVENARIA, PARA RAMAIS/ DISTRIBUIÇÃO DE INSTALAÇÕES HIDRÁULICAS, DIÂMETROS MAIORES QUE 40 MM E MENORES OU IGUAIS A 75 MM. AF_09/2023 (M)
Mão de Obra com Encargos Complementares |  | FONTE | UND | COEFICIENTE | PREÇO UNITÁRIO | TOTAL
88248 | AUXILIAR DE ENCANADOR OU BOMBEIRO HIDRÁULICO COM ENCARGOS COMPLEMENTARES | SINAPI | H | 0.0734 | 24 | 1.76
88267 | ENCANADOR OU BOMBEIRO HIDRÁULICO COM ENCARGOS COMPLEMENTARES | SINAPI | H | 0.2609 | 28.49 | 7.43
|  |  |  | TOTAL Mão de Obra com Encargos Complementares: |  | 9.19
|  |  |  | VALOR: |  | 9.19
9.2.5. 90443 RASGO LINEAR MANUAL EM ALVENARIA, PARA RAMAIS/ DISTRIBUIÇÃO DE INSTALAÇÕES HIDRÁULICAS, DIÂMETROS MENORES OU IGUAIS A 40 MM. AF_09/2023 (M)
Mão de Obra com Encargos Complementares |  | FONTE | UND | COEFICIENTE | PREÇO UNITÁRIO | TOTAL
88248 | AUXILIAR DE ENCANADOR OU BOMBEIRO HIDRÁULICO COM ENCARGOS COMPLEMENTARES | SINAPI | H | 0.066 | 24 | 1.58
88267 | ENCANADOR OU BOMBEIRO HIDRÁULICO COM ENCARGOS COMPLEMENTARES | SINAPI | H | 0.2348 | 28.49 | 6.68
|  |  |  | TOTAL Mão de Obra com Encargos Complementares: |  | 8.26
|  |  |  | VALOR: |  | 8.26
9.2.6. 90470 CHUMBAMENTO LINEAR EM CONTRAPISO PARA RAMAIS/DISTRIBUIÇÃO DE INSTALAÇÕES HIDRÁULICAS COM DIÂMETROS MAIORES QUE 75 MM E MENORES OU IGUAIS A 100 MM. AF_09/2023 (M)
Mão de Obra com Encargos Complementares |  | FONTE | UND | COEFICIENTE | PREÇO UNITÁRIO | TOTAL
88248 | AUXILIAR DE ENCANADOR OU BOMBEIRO HIDRÁULICO COM ENCARGOS COMPLEMENTARES | SINAPI | H | 0.0538 | 24 | 1.29
88267 | ENCANADOR OU BOMBEIRO HIDRÁULICO COM ENCARGOS COMPLEMENTARES | SINAPI | H | 0.2365 | 28.49 | 6.73
|  |  |  | TOTAL Mão de Obra com Encargos Complementares: |  | 8.02
Serviço |  | FONTE | UND | COEFICIENTE | PREÇO UNITÁRIO | TOTAL
88629 | ARGAMASSA TRAÇO 1:3 (EM VOLUME DE CIMENTO E AREIA MÉDIA ÚMIDA), PREPARO MANUAL. AF_08/2019 | SINAPI | M3 | 0.0113 | 681.76 | 7.7
|  |  |  | TOTAL Serviço: |  | 7.7
|  |  |  | VALOR: |  | 15.72
9.2.7. 90469 CHUMBAMENTO LINEAR EM CONTRAPISO PARA RAMAIS/DISTRIBUIÇÃO DE INSTALAÇÕES HIDRÁULICAS COM DIÂMETROS MAIORES QUE 40 MM E MENORES OU IGUAIS A 75 MM. AF_09/2023 (M)
Mão de Obra com Encargos Complementares |  | FONTE | UND | COEFICIENTE | PREÇO UNITÁRIO | TOTAL
88248 | AUXILIAR DE ENCANADOR OU BOMBEIRO HIDRÁULICO COM ENCARGOS COMPLEMENTARES | SINAPI | H | 0.0433 | 24 | 1.03
88267 | ENCANADOR OU BOMBEIRO HIDRÁULICO COM ENCARGOS COMPLEMENTARES | SINAPI | H | 0.1904 | 28.49 | 5.42
|  |  |  | TOTAL Mão de Obra com Encargos Complementares: |  | 6.45
Serviço |  | FONTE | UND | COEFICIENTE | PREÇO UNITÁRIO | TOTAL
88629 | ARGAMASSA TRAÇO 1:3 (EM VOLUME DE CIMENTO E AREIA MÉDIA ÚMIDA), PREPARO MANUAL. AF_08/2019 | SINAPI | M3 | 0.0079 | 681.76 | 5.38
|  |  |  | TOTAL Serviço: |  | 5.38
|  |  |  | VALOR: |  | 11.83
9.2.8. 90468 CHUMBAMENTO LINEAR EM CONTRAPISO PARA RAMAIS/DISTRIBUIÇÃO DE INSTALAÇÕES HIDRÁULICAS COM DIÂMETROS MENORES OU IGUAIS A 40 MM. AF_09/2023 (M)
Mão de Obra com Encargos Complementares |  | FONTE | UND | COEFICIENTE | PREÇO UNITÁRIO | TOTAL
88248 | AUXILIAR DE ENCANADOR OU BOMBEIRO HIDRÁULICO COM ENCARGOS COMPLEMENTARES | SINAPI | H | 0.029 | 24 | 0.69
88267 | ENCANADOR OU BOMBEIRO HIDRÁULICO COM ENCARGOS COMPLEMENTARES | SINAPI | H | 0.1277 | 28.49 | 3.63
|  |  |  | TOTAL Mão de Obra com Encargos Complementares: |  | 4.32
Serviço |  | FONTE | UND | COEFICIENTE | PREÇO UNITÁRIO | TOTAL
88629 | ARGAMASSA TRAÇO 1:3 (EM VOLUME DE CIMENTO E AREIA MÉDIA ÚMIDA), PREPARO MANUAL. AF_08/2019 | SINAPI | M3 | 0.0051 | 681.76 | 3.47
|  |  |  | TOTAL Serviço: |  | 3.47
|  |  |  | VALOR: |  | 7.79
9.2.9. 90467 CHUMBAMENTO LINEAR EM ALVENARIA PARA RAMAIS/DISTRIBUIÇÃO DE INSTALAÇÕES HIDRÁULICAS COM DIÂMETROS MAIORES QUE 40 MM E MENORES OU IGUAIS A 75 MM. AF_09/2023 (M)
Mão de Obra com Encargos Complementares |  | FONTE | UND | COEFICIENTE | PREÇO UNITÁRIO | TOTAL
88248 | AUXILIAR DE ENCANADOR OU BOMBEIRO HIDRÁULICO COM ENCARGOS COMPLEMENTARES | SINAPI | H | 0.1236 | 24 | 2.96
88267 | ENCANADOR OU BOMBEIRO HIDRÁULICO COM ENCARGOS COMPLEMENTARES | SINAPI | H | 0.5439 | 28.49 | 15.49
|  |  |  | TOTAL Mão de Obra com Encargos Complementares: |  | 18.45
Serviço |  | FONTE | UND | COEFICIENTE | PREÇO UNITÁRIO | TOTAL
88629 | ARGAMASSA TRAÇO 1:3 (EM VOLUME DE CIMENTO E AREIA MÉDIA ÚMIDA), PREPARO MANUAL. AF_08/2019 | SINAPI | M3 | 0.0079 | 681.76 | 5.38
|  |  |  | TOTAL Serviço: |  | 5.38
|  |  |  | VALOR: |  | 23.83
9.2.10. 90466 CHUMBAMENTO LINEAR EM ALVENARIA PARA RAMAIS/DISTRIBUIÇÃO DE INSTALAÇÕES HIDRÁULICAS COM DIÂMETROS MENORES OU IGUAIS A 40 MM. AF_09/2023 (M)
Mão de Obra com Encargos Complementares |  | FONTE | UND | COEFICIENTE | PREÇO UNITÁRIO | TOTAL
88248 | AUXILIAR DE ENCANADOR OU BOMBEIRO HIDRÁULICO COM ENCARGOS COMPLEMENTARES | SINAPI | H | 0.083 | 24 | 1.99
88267 | ENCANADOR OU BOMBEIRO HIDRÁULICO COM ENCARGOS COMPLEMENTARES | SINAPI | H | 0.365 | 28.49 | 10.39
|  |  |  | TOTAL Mão de Obra com Encargos Complementares: |  | 12.38
Serviço |  | FONTE | UND | COEFICIENTE | PREÇO UNITÁRIO | TOTAL
88629 | ARGAMASSA TRAÇO 1:3 (EM VOLUME DE CIMENTO E AREIA MÉDIA ÚMIDA), PREPARO MANUAL. AF_08/2019 | SINAPI | M3 | 0.0051 | 681.76 | 3.47
|  |  |  | TOTAL Serviço: |  | 3.47
|  |  |  | VALOR: |  | 15.85
9.3.1. C4924 CAIXA SIFONADA PVC 100 X 100 X 50MM, ACABAMENTO CROMADO (GRELHA OU TAMPA CEGA) (UN)
Material |  | FONTE | UND | COEFICIENTE | PREÇO UNITÁRIO | TOTAL
I9405 | CAIXA SIFONADA PVC 100 X 100 X 50MM, ACABAMENTO CROMADO (GRELHA OU TAMPA CEGA) | SEINFRA | UN | 1 | 34.39 | 34.39
|  |  |  | TOTAL Material: |  | 34.39
Mão de Obra |  | FONTE | UND | COEFICIENTE | PREÇO UNITÁRIO | TOTAL
I0043 | AJUDANTE DE ENCANADOR | SEINFRA | H | 0.5 | 21.1 | 10.55
I2320 | ENCANADOR | SEINFRA | H | 0.5 | 26.18 | 13.09
|  |  |  | TOTAL Mão de Obra: |  | 23.64
|  |  |  | VALOR: |  | 58.03
9.3.2. C3584 CAIXA DE GORDURA/SABÃO PRÉ MOLDADA - PADRÃO POPULAR (UN)
Material |  | FONTE | UND | COEFICIENTE | PREÇO UNITÁRIO | TOTAL
I6123 | CAIXA DE GORDURA PRÉ-MOLDADA DE CIMENTO (PADRÃO MUTIRÃO) | SEINFRA | UN | 1 | 74.39 | 74.39
|  |  |  | TOTAL Material: |  | 74.39
Mão de Obra |  | FONTE | UND | COEFICIENTE | PREÇO UNITÁRIO | TOTAL
I0043 | AJUDANTE DE ENCANADOR | SEINFRA | H | 0.5 | 21.1 | 10.55
I2320 | ENCANADOR | SEINFRA | H | 0.5 | 26.18 | 13.09
|  |  |  | TOTAL Mão de Obra: |  | 23.64
|  |  |  | VALOR: |  | 98.03
9.3.3. C0649 CAIXA INSPEÇÃO NO PASSEIO EM ALVENARIA DI=(50X50)cm, PADRÃO CAGECE (UN)
Mão de Obra |  | FONTE | UND | COEFICIENTE | PREÇO UNITÁRIO | TOTAL
I2391 | PEDREIRO | SEINFRA | H | 0.16 | 26.86 | 4.2976
|  |  |  | TOTAL Mão de Obra: |  | 4.2976
Serviço |  | FONTE | UND | COEFICIENTE | PREÇO UNITÁRIO | TOTAL
C0076 | ALVENARIA DE TIJOLO COMUM C/ARGAMASSA MISTA DE CAL HIDRATADA 1:2:8 ESP=10 cm | SEINFRA | M2 | 1.872 | 130.08 | 243.5098
C0218 | ARMADURA CA-60 MÉDIA D= 6,4 A 9,5mm | SEINFRA | KG | 2.0874 | 12.9 | 26.9275
C0838 | CONCRETO P/VIBR., FCK 10 MPa COM AGREGADO ADQUIRIDO | SEINFRA | M3 | 0.0538 | 482.49 | 25.958
C0840 | CONCRETO P/VIBR., FCK 15 MPa COM AGREGADO ADQUIRIDO | SEINFRA | M3 | 0.0343 | 508.17 | 17.4302
C1400 | FORMA DE TÁBUAS DE 1" DE 3A. P/FUNDAÇÕES UTIL. 5 X | SEINFRA | M2 | 0.196 | 83.65 | 16.3954
C2123 | REBOCO C/ARGAMASSA DE CAL HIDRATADA E AREIA PENEIRADA TRAÇO 1:3 ESP=5 mm P/PAREDE | SEINFRA | M2 | 1.84 | 28.28 | 52.0352
|  |  |  | TOTAL Serviço: |  | 382.2561
|  |  |  | VALOR: |  | 386.54
9.4.1. 86883 SIFÃO DO TIPO FLEXÍVEL EM PVC 1 X 1.1/2 - FORNECIMENTO E INSTALAÇÃO. AF_01/2020 (UN)
Material |  | FONTE | UND | COEFICIENTE | PREÇO UNITÁRIO | TOTAL
00003146 | FITA VEDA ROSCA, EM PTFE, ROLO DE 18 MM X 10 M (L X C) | SINAPI | UN | 0.0332 | 3.98 | 0.13
00044945 | SIFAO / TUBO SINFONADO EXTENSIVEL/SANFONADO, UNIVERSAL/ SIMPLES, ENTRE *50 A 70* CM, DE PLASTICO BRANCO | SINAPI | UN | 1 | 9.3 | 9.3
|  |  |  | TOTAL Material: |  | 9.43
Mão de Obra com Encargos Complementares |  | FONTE | UND | COEFICIENTE | PREÇO UNITÁRIO | TOTAL
88267 | ENCANADOR OU BOMBEIRO HIDRÁULICO COM ENCARGOS COMPLEMENTARES | SINAPI | H | 0.0845 | 28.49 | 2.4
88316 | SERVENTE COM ENCARGOS COMPLEMENTARES | SINAPI | H | 0.0266 | 23.37 | 0.62
|  |  |  | TOTAL Mão de Obra com Encargos Complementares: |  | 3.02
|  |  |  | VALOR: |  | 12.45
9.4.2. C2272 SIFÃO DE PVC RÍGIDO D= 2" (INSTALADO) (UN)
Material |  | FONTE | UND | COEFICIENTE | PREÇO UNITÁRIO | TOTAL
I1180 | FITA DE VEDAÇÃO | SEINFRA | M | 0.28 | 0.36 | 0.1008
I1865 | SIFÃO PVC RIGIDO TIPO COPO DN 2"X2" | SEINFRA | UN | 1 | 13.78 | 13.78
|  |  |  | TOTAL Material: |  | 13.8808
Mão de Obra |  | FONTE | UND | COEFICIENTE | PREÇO UNITÁRIO | TOTAL
I0043 | AJUDANTE DE ENCANADOR | SEINFRA | H | 0.5 | 21.1 | 10.55
I2320 | ENCANADOR | SEINFRA | H | 0.25 | 26.18 | 6.545
|  |  |  | TOTAL Mão de Obra: |  | 17.095
|  |  |  | VALOR: |  | 30.98
9.5.1. 98053 TANQUE SÉPTICO CIRCULAR, EM CONCRETO PRÉ-MOLDADO, DIÂMETRO INTERNO = 1,40 M, ALTURA INTERNA = 2,50 M, VOLUME ÚTIL: 3463,6 L (PARA 13 CONTRIBUINTES). AF_12/2020 (UN)
Equipamento Custo Horário |  | FONTE | UND | COEFICIENTE | PREÇO UNITÁRIO | TOTAL
5679 | RETROESCAVADEIRA SOBRE RODAS COM CARREGADEIRA, TRAÇÃO 4X4, POTÊNCIA LÍQ. 88 HP, CAÇAMBA CARREG. CAP. MÍN. 1 M3, CAÇAMBA RETRO CAP. 0,26 M3, PESO OPERACIONAL MÍN. 6.674 KG, PROFUNDIDADE ESCAVAÇÃO MÁX. 4,37 M - CHI DIURNO. AF_06/2014 | SINAPI | CHI | 0.8068 | 66.09 | 53.32
5678 | RETROESCAVADEIRA SOBRE RODAS COM CARREGADEIRA, TRAÇÃO 4X4, POTÊNCIA LÍQ. 88 HP, CAÇAMBA CARREG. CAP. MÍN. 1 M3, CAÇAMBA RETRO CAP. 0,26 M3, PESO OPERACIONAL MÍN. 6.674 KG, PROFUNDIDADE ESCAVAÇÃO MÁX. 4,37 M - CHP DIURNO. AF_06/2014 | SINAPI | CHP | 0.3959 | 152.82 | 60.5
|  |  |  | TOTAL Equipamento Custo Horário: |  | 113.82
Material |  | FONTE | UND | COEFICIENTE | PREÇO UNITÁRIO | TOTAL
00012563 | ANEL EM CONCRETO ARMADO, LISO, PARA, POCOS DE VISITA, POCOS DE INSPECAO, FOSSAS SEPTICAS E SUMIDOUROS, SEM FUNDO, DIAMETRO INTERNO DE 1,50 M E ALTURA DE 0,50 M | SINAPI | UN | 5 | 479.78 | 2398.9
|  |  |  | TOTAL Material: |  | 2398.9
Mão de Obra com Encargos Complementares |  | FONTE | UND | COEFICIENTE | PREÇO UNITÁRIO | TOTAL
88309 | PEDREIRO COM ENCARGOS COMPLEMENTARES | SINAPI | H | 1.8684 | 29.21 | 54.57
88316 | SERVENTE COM ENCARGOS COMPLEMENTARES | SINAPI | H | 1.468 | 23.37 | 34.3
|  |  |  | TOTAL Mão de Obra com Encargos Complementares: |  | 88.87
Serviço |  | FONTE | UND | COEFICIENTE | PREÇO UNITÁRIO | TOTAL
88628 | ARGAMASSA TRAÇO 1:3 (EM VOLUME DE CIMENTO E AREIA MÉDIA ÚMIDA), PREPARO MECÂNICO COM BETONEIRA 400 L. AF_08/2019 | SINAPI | M3 | 0.0609 | 577.03 | 35.14
97738 | PEÇA CIRCULAR PRÉ-MOLDADA, VOLUME DE CONCRETO DE 10 A 30 LITROS, TAXA DE FIBRA DE POLIPROPILENO APROXIMADA DE 6 KG/M³. AF_03/2024_PS | SINAPI | M3 | 0.0154 | 4181.04 | 64.38
97739 | PEÇA CIRCULAR PRÉ-MOLDADA, VOLUME DE CONCRETO DE 30 A 100 LITROS, TAXA DE AÇO APROXIMADA DE 30KG/M³. AF_03/2024 | SINAPI | M3 | 0.1301 | 3024.91 | 393.54
101624 | PREPARO DE FUNDO DE VALA COM LARGURA MAIOR OU IGUAL A 1,5 M E MENOR QUE 2,5 M, COM CAMADA DE BRITA, LANÇAMENTO MECANIZADO. AF_08/2020 | SINAPI | M3 | 0.227 | 221.67 | 50.31
|  |  |  | TOTAL Serviço: |  | 543.37
|  |  |  | VALOR: |  | 3144.96
9.5.2. 98058 FILTRO ANAERÓBIO CIRCULAR, EM CONCRETO PRÉ-MOLDADO, DIÂMETRO INTERNO = 1,10 M, ALTURA INTERNA = 1,50 M, VOLUME ÚTIL: 1140,4 L (PARA 5 CONTRIBUINTES). AF_12/2020 (UN)
Equipamento Custo Horário |  | FONTE | UND | COEFICIENTE | PREÇO UNITÁRIO | TOTAL
5679 | RETROESCAVADEIRA SOBRE RODAS COM CARREGADEIRA, TRAÇÃO 4X4, POTÊNCIA LÍQ. 88 HP, CAÇAMBA CARREG. CAP. MÍN. 1 M3, CAÇAMBA RETRO CAP. 0,26 M3, PESO OPERACIONAL MÍN. 6.674 KG, PROFUNDIDADE ESCAVAÇÃO MÁX. 4,37 M - CHI DIURNO. AF_06/2014 | SINAPI | CHI | 0.8186 | 66.09 | 54.1
5678 | RETROESCAVADEIRA SOBRE RODAS COM CARREGADEIRA, TRAÇÃO 4X4, POTÊNCIA LÍQ. 88 HP, CAÇAMBA CARREG. CAP. MÍN. 1 M3, CAÇAMBA RETRO CAP. 0,26 M3, PESO OPERACIONAL MÍN. 6.674 KG, PROFUNDIDADE ESCAVAÇÃO MÁX. 4,37 M - CHP DIURNO. AF_06/2014 | SINAPI | CHP | 0.4017 | 152.82 | 61.38
|  |  |  | TOTAL Equipamento Custo Horário: |  | 115.48
Material |  | FONTE | UND | COEFICIENTE | PREÇO UNITÁRIO | TOTAL
00012532 | ANEL EM CONCRETO ARMADO, LISO, PARA POCOS DE INSPECAO, SEM FUNDO, DIAMETRO INTERNO DE 0,60 M E ALTURA DE 0,50 M | SINAPI | UN | 1 | 144.79 | 144.79
00012551 | ANEL EM CONCRETO ARMADO, LISO, PARA POCOS DE VISITA, POCOS DE INSPECAO, FOSSAS SEPTICAS E SUMIDOUROS, SEM FUNDO, DIAMETRO INTERNO DE 1,20 M E ALTURA DE 0,50 M | SINAPI | UN | 3 | 346.87 | 1040.61
00004720 | PEDRA BRITADA N. 0, OU PEDRISCO (4,8 A 9,5 MM) POSTO PEDREIRA/FORNECEDOR, SEM FRETE | SINAPI | M3 | 0.7318 | 131.1 | 95.93
|  |  |  | TOTAL Material: |  | 1281.33
Mão de Obra com Encargos Complementares |  | FONTE | UND | COEFICIENTE | PREÇO UNITÁRIO | TOTAL
88309 | PEDREIRO COM ENCARGOS COMPLEMENTARES | SINAPI | H | 1.2258 | 29.21 | 35.8
88316 | SERVENTE COM ENCARGOS COMPLEMENTARES | SINAPI | H | 0.9632 | 23.37 | 22.5
|  |  |  | TOTAL Mão de Obra com Encargos Complementares: |  | 58.3
Serviço |  | FONTE | UND | COEFICIENTE | PREÇO UNITÁRIO | TOTAL
88628 | ARGAMASSA TRAÇO 1:3 (EM VOLUME DE CIMENTO E AREIA MÉDIA ÚMIDA), PREPARO MECÂNICO COM BETONEIRA 400 L. AF_08/2019 | SINAPI | M3 | 0.0366 | 577.03 | 21.11
97738 | PEÇA CIRCULAR PRÉ-MOLDADA, VOLUME DE CONCRETO DE 10 A 30 LITROS, TAXA DE FIBRA DE POLIPROPILENO APROXIMADA DE 6 KG/M³. AF_03/2024_PS | SINAPI | M3 | 0.0154 | 4181.04 | 64.38
97739 | PEÇA CIRCULAR PRÉ-MOLDADA, VOLUME DE CONCRETO DE 30 A 100 LITROS, TAXA DE AÇO APROXIMADA DE 30KG/M³. AF_03/2024 | SINAPI | M3 | 0.1164 | 3024.91 | 352.09
101623 | PREPARO DE FUNDO DE VALA COM LARGURA MENOR QUE 1,5 M, COM CAMADA DE BRITA, LANÇAMENTO MECANIZADO. AF_08/2020 | SINAPI | M3 | 0.1539 | 270.43 | 41.61
|  |  |  | TOTAL Serviço: |  | 479.19
|  |  |  | VALOR: |  | 1934.3
9.5.3. 98100 SUMIDOURO RETANGULAR, EM ALVENARIA COM BLOCOS DE CONCRETO, DIMENSÕES INTERNAS: 1,6 X 3,4 X H=3,0 M, ÁREA DE INFILTRAÇÃO: 32,9 M² (PARA 13 CONTRIBUINTES). . AF_12/2020 (UN)
Equipamento Custo Horário |  | FONTE | UND | COEFICIENTE | PREÇO UNITÁRIO | TOTAL
5679 | RETROESCAVADEIRA SOBRE RODAS COM CARREGADEIRA, TRAÇÃO 4X4, POTÊNCIA LÍQ. 88 HP, CAÇAMBA CARREG. CAP. MÍN. 1 M3, CAÇAMBA RETRO CAP. 0,26 M3, PESO OPERACIONAL MÍN. 6.674 KG, PROFUNDIDADE ESCAVAÇÃO MÁX. 4,37 M - CHI DIURNO. AF_06/2014 | SINAPI | CHI | 1.0216 | 66.09 | 67.51
5678 | RETROESCAVADEIRA SOBRE RODAS COM CARREGADEIRA, TRAÇÃO 4X4, POTÊNCIA LÍQ. 88 HP, CAÇAMBA CARREG. CAP. MÍN. 1 M3, CAÇAMBA RETRO CAP. 0,26 M3, PESO OPERACIONAL MÍN. 6.674 KG, PROFUNDIDADE ESCAVAÇÃO MÁX. 4,37 M - CHP DIURNO. AF_06/2014 | SINAPI | CHP | 0.5013 | 152.82 | 76.6
|  |  |  | TOTAL Equipamento Custo Horário: |  | 144.11
Material |  | FONTE | UND | COEFICIENTE | PREÇO UNITÁRIO | TOTAL
00025067 | BLOCO DE CONCRETO ESTRUTURAL 19 X 19 X 39 CM, FBK 4,5 MPA (NBR 6136) | SINAPI | UN | 282.0934 | 5.89 | 1661.53
00000660 | CANALETA DE CONCRETO 19 X 19 X 19 CM (CLASSE C - NBR 6136) | SINAPI | UN | 56.7 | 3.65 | 206.95
00004720 | PEDRA BRITADA N. 0, OU PEDRISCO (4,8 A 9,5 MM) POSTO PEDREIRA/FORNECEDOR, SEM FRETE | SINAPI | M3 | 1.7952 | 131.1 | 235.35
|  |  |  | TOTAL Material: |  | 2103.83
Mão de Obra com Encargos Complementares |  | FONTE | UND | COEFICIENTE | PREÇO UNITÁRIO | TOTAL
88309 | PEDREIRO COM ENCARGOS COMPLEMENTARES | SINAPI | H | 33.4252 | 29.21 | 976.35
88316 | SERVENTE COM ENCARGOS COMPLEMENTARES | SINAPI | H | 26.2627 | 23.37 | 613.75
|  |  |  | TOTAL Mão de Obra com Encargos Complementares: |  | 1590.1
Serviço |  | FONTE | UND | COEFICIENTE | PREÇO UNITÁRIO | TOTAL
100475 | ARGAMASSA TRAÇO 1:3 (EM VOLUME DE CIMENTO E AREIA MÉDIA ÚMIDA) COM ADIÇÃO DE IMPERMEABILIZANTE, PREPARO MECÂNICO COM BETONEIRA 400 L. AF_08/2019 | SINAPI | M3 | 0.488 | 752.39 | 367.16
89998 | ARMAÇÃO DE CINTA DE ALVENARIA ESTRUTURAL; DIÂMETRO DE 10,0 MM. AF_09/2021 | SINAPI | KG | 6.6636 | 10.28 | 68.5
89996 | ARMAÇÃO VERTICAL DE ALVENARIA ESTRUTURAL; DIÂMETRO DE 10,0 MM. AF_09/2021 | SINAPI | KG | 7.404 | 10.86 | 80.4
89995 | GRAUTEAMENTO DE CINTA SUPERIOR OU DE VERGA EM ALVENARIA ESTRUTURAL. AF_09/2021 | SINAPI | M3 | 0.1661 | 1034.01 | 171.74
89993 | GRAUTEAMENTO VERTICAL EM ALVENARIA ESTRUTURAL. AF_09/2021 | SINAPI | M3 | 0.2242 | 1073.54 | 240.68
97735 | PEÇA RETANGULAR PRÉ-MOLDADA, VOLUME DE CONCRETO DE 30 A 100 LITROS, TAXA DE AÇO APROXIMADA DE 30KG/M³. AF_03/2024 | SINAPI | M3 | 0.532 | 2520.89 | 1341.11
101625 | PREPARO DE FUNDO DE VALA COM LARGURA MAIOR OU IGUAL A 1,5 M E MENOR QUE 2,5 M, COM CAMADA DE AREIA, LANÇAMENTO MECANIZADO. AF_08/2020 | SINAPI | M3 | 0.703 | 198.15 | 139.29
|  |  |  | TOTAL Serviço: |  | 2408.88
|  |  |  | VALOR: |  | 6246.92
10.1.1. 104166 TUBO PVC, SÉRIE R, ÁGUA PLUVIAL, DN 150 MM, FORNECIDO E INSTALADO EM RAMAL DE ENCAMINHAMENTO. AF_06/2022 (M)
Material |  | FONTE | UND | COEFICIENTE | PREÇO UNITÁRIO | TOTAL
00038383 | LIXA D'AGUA EM FOLHA, COR PRETA, GRAO 100 | SINAPI | UN | 0.0141 | 1.65 | 0.02
00009840 | TUBO PVC, SERIE R, DN 150 MM, PARA ESGOTO OU AGUAS PLUVIAIS PREDIAL (NBR 5688) | SINAPI | M | 1.0353 | 63.57 | 65.81
|  |  |  | TOTAL Material: |  | 65.83
Mão de Obra com Encargos Complementares |  | FONTE | UND | COEFICIENTE | PREÇO UNITÁRIO | TOTAL
88248 | AUXILIAR DE ENCANADOR OU BOMBEIRO HIDRÁULICO COM ENCARGOS COMPLEMENTARES | SINAPI | H | 0.2533 | 24 | 6.07
88267 | ENCANADOR OU BOMBEIRO HIDRÁULICO COM ENCARGOS COMPLEMENTARES | SINAPI | H | 0.2533 | 28.49 | 7.21
|  |  |  | TOTAL Mão de Obra com Encargos Complementares: |  | 13.28
|  |  |  | VALOR: |  | 79.11
10.1.2. 89578 TUBO PVC, SÉRIE R, ÁGUA PLUVIAL, DN 100 MM, FORNECIDO E INSTALADO EM CONDUTORES VERTICAIS DE ÁGUAS PLUVIAIS. AF_06/2022 (M)
Material |  | FONTE | UND | COEFICIENTE | PREÇO UNITÁRIO | TOTAL
00038383 | LIXA D'AGUA EM FOLHA, COR PRETA, GRAO 100 | SINAPI | UN | 0.042 | 1.65 | 0.06
00009841 | TUBO PVC, SERIE R, DN 100 MM, PARA ESGOTO OU AGUAS PLUVIAIS PREDIAL (NBR 5688) | SINAPI | M | 1.0353 | 30.09 | 31.15
|  |  |  | TOTAL Material: |  | 31.21
Mão de Obra com Encargos Complementares |  | FONTE | UND | COEFICIENTE | PREÇO UNITÁRIO | TOTAL
88248 | AUXILIAR DE ENCANADOR OU BOMBEIRO HIDRÁULICO COM ENCARGOS COMPLEMENTARES | SINAPI | H | 0.0758 | 24 | 1.81
88267 | ENCANADOR OU BOMBEIRO HIDRÁULICO COM ENCARGOS COMPLEMENTARES | SINAPI | H | 0.0758 | 28.49 | 2.15
|  |  |  | TOTAL Mão de Obra com Encargos Complementares: |  | 3.96
|  |  |  | VALOR: |  | 35.17
10.1.3. 89508 TUBO PVC, SÉRIE R, ÁGUA PLUVIAL, DN 40 MM, FORNECIDO E INSTALADO EM RAMAL DE ENCAMINHAMENTO. AF_06/2022 (M)
Material |  | FONTE | UND | COEFICIENTE | PREÇO UNITÁRIO | TOTAL
00038383 | LIXA D'AGUA EM FOLHA, COR PRETA, GRAO 100 | SINAPI | UN | 0.0082 | 1.65 | 0.01
00020067 | TUBO PVC, SERIE R, DN 40 MM, PARA ESGOTO OU AGUAS PLUVIAIS PREDIAL (NBR 5688) | SINAPI | M | 1.0353 | 9.76 | 10.1
|  |  |  | TOTAL Material: |  | 10.11
Mão de Obra com Encargos Complementares |  | FONTE | UND | COEFICIENTE | PREÇO UNITÁRIO | TOTAL
88248 | AUXILIAR DE ENCANADOR OU BOMBEIRO HIDRÁULICO COM ENCARGOS COMPLEMENTARES | SINAPI | H | 0.1483 | 24 | 3.55
88267 | ENCANADOR OU BOMBEIRO HIDRÁULICO COM ENCARGOS COMPLEMENTARES | SINAPI | H | 0.1483 | 28.49 | 4.22
|  |  |  | TOTAL Mão de Obra com Encargos Complementares: |  | 7.77
|  |  |  | VALOR: |  | 17.88
10.1.4. 89584 JOELHO 90 GRAUS, PVC, SERIE R, ÁGUA PLUVIAL, DN 100 MM, JUNTA ELÁSTICA, FORNECIDO E INSTALADO EM CONDUTORES VERTICAIS DE ÁGUAS PLUVIAIS. AF_06/2022 (UN)
Material |  | FONTE | UND | COEFICIENTE | PREÇO UNITÁRIO | TOTAL
00000299 | ANEL BORRACHA, DN 100 MM, PARA TUBO SERIE REFORCADA ESGOTO PREDIAL | SINAPI | UN | 2 | 5.04 | 10.08
00020157 | JOELHO, PVC SERIE R, 90 GRAUS, DN 100 MM, PARA ESGOTO PREDIAL | SINAPI | UN | 1 | 20.81 | 20.81
00020078 | PASTA LUBRIFICANTE PARA TUBOS E CONEXOES COM JUNTA ELASTICA, EMBALAGEM DE *400* GR (USO EM PVC, ACO, POLIETILENO E OUTROS) | SINAPI | UN | 0.115 | 26.8 | 3.08
|  |  |  | TOTAL Material: |  | 33.97
Mão de Obra com Encargos Complementares |  | FONTE | UND | COEFICIENTE | PREÇO UNITÁRIO | TOTAL
88248 | AUXILIAR DE ENCANADOR OU BOMBEIRO HIDRÁULICO COM ENCARGOS COMPLEMENTARES | SINAPI | H | 0.2729 | 24 | 6.54
88267 | ENCANADOR OU BOMBEIRO HIDRÁULICO COM ENCARGOS COMPLEMENTARES | SINAPI | H | 0.2729 | 28.49 | 7.77
|  |  |  | TOTAL Mão de Obra com Encargos Complementares: |  | 14.31
|  |  |  | VALOR: |  | 48.28
10.1.5. 89514 JOELHO 90 GRAUS, PVC, SERIE R, ÁGUA PLUVIAL, DN 40 MM, JUNTA SOLDÁVEL, FORNECIDO E INSTALADO EM RAMAL DE ENCAMINHAMENTO. AF_06/2022 (UN)
Material |  | FONTE | UND | COEFICIENTE | PREÇO UNITÁRIO | TOTAL
00000122 | ADESIVO PLASTICO PARA PVC, FRASCO COM *850* GR | SINAPI | UN | 0.0099 | 64.94 | 0.64
00020154 | JOELHO, PVC SERIE R, 90 GRAUS, DN 40 MM, PARA ESGOTO PREDIAL | SINAPI | UN | 1 | 4.22 | 4.22
00038383 | LIXA D'AGUA EM FOLHA, COR PRETA, GRAO 100 | SINAPI | UN | 0.026 | 1.65 | 0.04
00020083 | SOLUCAO PREPARADORA / LIMPADORA PARA PVC, FRASCO COM 1000 CM3 | SINAPI | UN | 0.015 | 73.57 | 1.1
|  |  |  | TOTAL Material: |  | 6
Mão de Obra com Encargos Complementares |  | FONTE | UND | COEFICIENTE | PREÇO UNITÁRIO | TOTAL
88248 | AUXILIAR DE ENCANADOR OU BOMBEIRO HIDRÁULICO COM ENCARGOS COMPLEMENTARES | SINAPI | H | 0.0475 | 24 | 1.14
88267 | ENCANADOR OU BOMBEIRO HIDRÁULICO COM ENCARGOS COMPLEMENTARES | SINAPI | H | 0.0475 | 28.49 | 1.35
|  |  |  | TOTAL Mão de Obra com Encargos Complementares: |  | 2.49
|  |  |  | VALOR: |  | 8.49
10.1.6. 89516 JOELHO 45 GRAUS, PVC, SERIE R, ÁGUA PLUVIAL, DN 40 MM, JUNTA SOLDÁVEL, FORNECIDO E INSTALADO EM RAMAL DE ENCAMINHAMENTO. AF_06/2022 (UN)
Material |  | FONTE | UND | COEFICIENTE | PREÇO UNITÁRIO | TOTAL
00000122 | ADESIVO PLASTICO PARA PVC, FRASCO COM *850* GR | SINAPI | UN | 0.0099 | 64.94 | 0.64
00020148 | JOELHO, PVC SERIE R, 45 GRAUS, DN 40 MM, PARA ESGOTO PREDIAL | SINAPI | UN | 1 | 4.31 | 4.31
00038383 | LIXA D'AGUA EM FOLHA, COR PRETA, GRAO 100 | SINAPI | UN | 0.026 | 1.65 | 0.04
00020083 | SOLUCAO PREPARADORA / LIMPADORA PARA PVC, FRASCO COM 1000 CM3 | SINAPI | UN | 0.015 | 73.57 | 1.1
|  |  |  | TOTAL Material: |  | 6.09
Mão de Obra com Encargos Complementares |  | FONTE | UND | COEFICIENTE | PREÇO UNITÁRIO | TOTAL
88248 | AUXILIAR DE ENCANADOR OU BOMBEIRO HIDRÁULICO COM ENCARGOS COMPLEMENTARES | SINAPI | H | 0.0475 | 24 | 1.14
88267 | ENCANADOR OU BOMBEIRO HIDRÁULICO COM ENCARGOS COMPLEMENTARES | SINAPI | H | 0.0475 | 28.49 | 1.35
|  |  |  | TOTAL Mão de Obra com Encargos Complementares: |  | 2.49
|  |  |  | VALOR: |  | 8.58
10.1.7. 89561 JUNÇÃO SIMPLES, PVC, SERIE R, ÁGUA PLUVIAL, DN 40 MM, JUNTA SOLDÁVEL, FORNECIDO E INSTALADO EM RAMAL DE ENCAMINHAMENTO. AF_06/2022 (UN)
Material |  | FONTE | UND | COEFICIENTE | PREÇO UNITÁRIO | TOTAL
00000122 | ADESIVO PLASTICO PARA PVC, FRASCO COM *850* GR | SINAPI | UN | 0.0148 | 64.94 | 0.96
00020140 | JUNCAO SIMPLES, PVC SERIE R, DN 40 X 40 MM, PARA ESGOTO PREDIAL | SINAPI | UN | 1 | 9.19 | 9.19
00038383 | LIXA D'AGUA EM FOLHA, COR PRETA, GRAO 100 | SINAPI | UN | 0.039 | 1.65 | 0.06
00020083 | SOLUCAO PREPARADORA / LIMPADORA PARA PVC, FRASCO COM 1000 CM3 | SINAPI | UN | 0.0225 | 73.57 | 1.65
|  |  |  | TOTAL Material: |  | 11.86
Mão de Obra com Encargos Complementares |  | FONTE | UND | COEFICIENTE | PREÇO UNITÁRIO | TOTAL
88248 | AUXILIAR DE ENCANADOR OU BOMBEIRO HIDRÁULICO COM ENCARGOS COMPLEMENTARES | SINAPI | H | 0.0633 | 24 | 1.51
88267 | ENCANADOR OU BOMBEIRO HIDRÁULICO COM ENCARGOS COMPLEMENTARES | SINAPI | H | 0.0633 | 28.49 | 1.8
|  |  |  | TOTAL Mão de Obra com Encargos Complementares: |  | 3.31
|  |  |  | VALOR: |  | 15.17
10.2.1. 90446 RASGO LINEAR MECANIZADO EM CONTRAPISO, PARA RAMAIS/ DISTRIBUIÇÃO DE INSTALAÇÕES HIDRÁULICAS, DIÂMETROS MAIORES QUE 75 MM E MENORES OU IGUAIS A 100 MM. AF_09/2023_PS (M)
Equipamento Custo Horário |  | FONTE | UND | COEFICIENTE | PREÇO UNITÁRIO | TOTAL
102274 | MARTELO DEMOLIDOR ELÉTRICO, COM POTÊNCIA DE 2.000 W, 1.000 IMPACTOS POR MINUTO, PESO DE 30 KG - CHI DIURNO. AF_01/2021 | SINAPI | CHI | 0.287 | 27.79 | 7.97
102275 | MARTELO DEMOLIDOR ELÉTRICO, COM POTÊNCIA DE 2.000 W, 1.000 IMPACTOS POR MINUTO, PESO DE 30 KG - CHP DIURNO. AF_01/2021 | SINAPI | CHP | 0.1175 | 30.4 | 3.57
|  |  |  | TOTAL Equipamento Custo Horário: |  | 11.54
Mão de Obra com Encargos Complementares |  | FONTE | UND | COEFICIENTE | PREÇO UNITÁRIO | TOTAL
88248 | AUXILIAR DE ENCANADOR OU BOMBEIRO HIDRÁULICO COM ENCARGOS COMPLEMENTARES | SINAPI | H | 0.1138 | 24 | 2.73
88298 | OPERADOR DE MARTELETE OU MARTELETEIRO COM ENCARGOS COMPLEMENTARES | SINAPI | H | 0.4047 | 26.76 | 10.82
|  |  |  | TOTAL Mão de Obra com Encargos Complementares: |  | 13.55
|  |  |  | VALOR: |  | 25.09
10.2.2. 90444 RASGO LINEAR MECANIZADO EM CONTRAPISO, PARA RAMAIS/ DISTRIBUIÇÃO DE INSTALAÇÕES HIDRÁULICAS, DIÂMETROS MENORES OU IGUAIS A 40 MM. AF_09/2023_PS (M)
Equipamento Custo Horário |  | FONTE | UND | COEFICIENTE | PREÇO UNITÁRIO | TOTAL
102274 | MARTELO DEMOLIDOR ELÉTRICO, COM POTÊNCIA DE 2.000 W, 1.000 IMPACTOS POR MINUTO, PESO DE 30 KG - CHI DIURNO. AF_01/2021 | SINAPI | CHI | 0.1632 | 27.79 | 4.53
102275 | MARTELO DEMOLIDOR ELÉTRICO, COM POTÊNCIA DE 2.000 W, 1.000 IMPACTOS POR MINUTO, PESO DE 30 KG - CHP DIURNO. AF_01/2021 | SINAPI | CHP | 0.0668 | 30.4 | 2.03
|  |  |  | TOTAL Equipamento Custo Horário: |  | 6.56
Mão de Obra com Encargos Complementares |  | FONTE | UND | COEFICIENTE | PREÇO UNITÁRIO | TOTAL
88248 | AUXILIAR DE ENCANADOR OU BOMBEIRO HIDRÁULICO COM ENCARGOS COMPLEMENTARES | SINAPI | H | 0.0646 | 24 | 1.55
88298 | OPERADOR DE MARTELETE OU MARTELETEIRO COM ENCARGOS COMPLEMENTARES | SINAPI | H | 0.2298 | 26.76 | 6.14
|  |  |  | TOTAL Mão de Obra com Encargos Complementares: |  | 7.69
|  |  |  | VALOR: |  | 14.25
10.2.3. 90443 RASGO LINEAR MANUAL EM ALVENARIA, PARA RAMAIS/ DISTRIBUIÇÃO DE INSTALAÇÕES HIDRÁULICAS, DIÂMETROS MENORES OU IGUAIS A 40 MM. AF_09/2023 (M)
Mão de Obra com Encargos Complementares |  | FONTE | UND | COEFICIENTE | PREÇO UNITÁRIO | TOTAL
88248 | AUXILIAR DE ENCANADOR OU BOMBEIRO HIDRÁULICO COM ENCARGOS COMPLEMENTARES | SINAPI | H | 0.066 | 24 | 1.58
88267 | ENCANADOR OU BOMBEIRO HIDRÁULICO COM ENCARGOS COMPLEMENTARES | SINAPI | H | 0.2348 | 28.49 | 6.68
|  |  |  | TOTAL Mão de Obra com Encargos Complementares: |  | 8.26
|  |  |  | VALOR: |  | 8.26
10.2.4. 90470 CHUMBAMENTO LINEAR EM CONTRAPISO PARA RAMAIS/DISTRIBUIÇÃO DE INSTALAÇÕES HIDRÁULICAS COM DIÂMETROS MAIORES QUE 75 MM E MENORES OU IGUAIS A 100 MM. AF_09/2023 (M)
Mão de Obra com Encargos Complementares |  | FONTE | UND | COEFICIENTE | PREÇO UNITÁRIO | TOTAL
88248 | AUXILIAR DE ENCANADOR OU BOMBEIRO HIDRÁULICO COM ENCARGOS COMPLEMENTARES | SINAPI | H | 0.0538 | 24 | 1.29
88267 | ENCANADOR OU BOMBEIRO HIDRÁULICO COM ENCARGOS COMPLEMENTARES | SINAPI | H | 0.2365 | 28.49 | 6.73
|  |  |  | TOTAL Mão de Obra com Encargos Complementares: |  | 8.02
Serviço |  | FONTE | UND | COEFICIENTE | PREÇO UNITÁRIO | TOTAL
88629 | ARGAMASSA TRAÇO 1:3 (EM VOLUME DE CIMENTO E AREIA MÉDIA ÚMIDA), PREPARO MANUAL. AF_08/2019 | SINAPI | M3 | 0.0113 | 681.76 | 7.7
|  |  |  | TOTAL Serviço: |  | 7.7
|  |  |  | VALOR: |  | 15.72
10.2.5. 90468 CHUMBAMENTO LINEAR EM CONTRAPISO PARA RAMAIS/DISTRIBUIÇÃO DE INSTALAÇÕES HIDRÁULICAS COM DIÂMETROS MENORES OU IGUAIS A 40 MM. AF_09/2023 (M)
Mão de Obra com Encargos Complementares |  | FONTE | UND | COEFICIENTE | PREÇO UNITÁRIO | TOTAL
88248 | AUXILIAR DE ENCANADOR OU BOMBEIRO HIDRÁULICO COM ENCARGOS COMPLEMENTARES | SINAPI | H | 0.029 | 24 | 0.69
88267 | ENCANADOR OU BOMBEIRO HIDRÁULICO COM ENCARGOS COMPLEMENTARES | SINAPI | H | 0.1277 | 28.49 | 3.63
|  |  |  | TOTAL Mão de Obra com Encargos Complementares: |  | 4.32
Serviço |  | FONTE | UND | COEFICIENTE | PREÇO UNITÁRIO | TOTAL
88629 | ARGAMASSA TRAÇO 1:3 (EM VOLUME DE CIMENTO E AREIA MÉDIA ÚMIDA), PREPARO MANUAL. AF_08/2019 | SINAPI | M3 | 0.0051 | 681.76 | 3.47
|  |  |  | TOTAL Serviço: |  | 3.47
|  |  |  | VALOR: |  | 7.79
10.2.6. 90466 CHUMBAMENTO LINEAR EM ALVENARIA PARA RAMAIS/DISTRIBUIÇÃO DE INSTALAÇÕES HIDRÁULICAS COM DIÂMETROS MENORES OU IGUAIS A 40 MM. AF_09/2023 (M)
Mão de Obra com Encargos Complementares |  | FONTE | UND | COEFICIENTE | PREÇO UNITÁRIO | TOTAL
88248 | AUXILIAR DE ENCANADOR OU BOMBEIRO HIDRÁULICO COM ENCARGOS COMPLEMENTARES | SINAPI | H | 0.083 | 24 | 1.99
88267 | ENCANADOR OU BOMBEIRO HIDRÁULICO COM ENCARGOS COMPLEMENTARES | SINAPI | H | 0.365 | 28.49 | 10.39
|  |  |  | TOTAL Mão de Obra com Encargos Complementares: |  | 12.38
Serviço |  | FONTE | UND | COEFICIENTE | PREÇO UNITÁRIO | TOTAL
88629 | ARGAMASSA TRAÇO 1:3 (EM VOLUME DE CIMENTO E AREIA MÉDIA ÚMIDA), PREPARO MANUAL. AF_08/2019 | SINAPI | M3 | 0.0051 | 681.76 | 3.47
|  |  |  | TOTAL Serviço: |  | 3.47
|  |  |  | VALOR: |  | 15.85
10.3.1. 99253 CAIXA ENTERRADA HIDRÁULICA RETANGULAR EM ALVENARIA COM TIJOLOS CERÂMICOS MACIÇOS, DIMENSÕES INTERNAS: 0,6X0,6X0,6 M PARA REDE DE DRENAGEM. AF_12/2020 (UN)
Equipamento Custo Horário |  | FONTE | UND | COEFICIENTE | PREÇO UNITÁRIO | TOTAL
5679 | RETROESCAVADEIRA SOBRE RODAS COM CARREGADEIRA, TRAÇÃO 4X4, POTÊNCIA LÍQ. 88 HP, CAÇAMBA CARREG. CAP. MÍN. 1 M3, CAÇAMBA RETRO CAP. 0,26 M3, PESO OPERACIONAL MÍN. 6.674 KG, PROFUNDIDADE ESCAVAÇÃO MÁX. 4,37 M - CHI DIURNO. AF_06/2014 | SINAPI | CHI | 0.0178 | 66.09 | 1.17
5678 | RETROESCAVADEIRA SOBRE RODAS COM CARREGADEIRA, TRAÇÃO 4X4, POTÊNCIA LÍQ. 88 HP, CAÇAMBA CARREG. CAP. MÍN. 1 M3, CAÇAMBA RETRO CAP. 0,26 M3, PESO OPERACIONAL MÍN. 6.674 KG, PROFUNDIDADE ESCAVAÇÃO MÁX. 4,37 M - CHP DIURNO. AF_06/2014 | SINAPI | CHP | 0.0087 | 152.82 | 1.32
|  |  |  | TOTAL Equipamento Custo Horário: |  | 2.49
Material |  | FONTE | UND | COEFICIENTE | PREÇO UNITÁRIO | TOTAL
00002692 | DESMOLDANTE PROTETOR PARA FORMAS DE MADEIRA, DE BASE OLEOSA EMULSIONADA EM AGUA | SINAPI | L | 0.0054 | 8.07 | 0.04
00004491 | PONTALETE *7,5 X 7,5* CM EM PINUS, MISTA OU EQUIVALENTE DA REGIAO - BRUTA | SINAPI | M | 0.1184 | 11.46 | 1.35
00005069 | PREGO DE ACO POLIDO COM CABECA 17 X 27 (2 1/2 X 11) | SINAPI | KG | 0.0125 | 14.29 | 0.17
00004517 | SARRAFO *2,5 X 7,5* CM EM PINUS, MISTA OU EQUIVALENTE DA REGIAO - BRUTA | SINAPI | M | 0.1408 | 4.01 | 0.56
00006193 | TABUA NAO APARELHADA *2,5 X 20* CM, EM MACARANDUBA/MASSARANDUBA, ANGELIM OU EQUIVALENTE DA REGIAO - BRUTA | SINAPI | M | 0.4416 | 20.49 | 9.04
00007258 | TIJOLO CERAMICO MACICO COMUM DE *5 X 10 X 20* CM (L X A X C) | SINAPI | UN | 131.8188 | 0.58 | 76.45
|  |  |  | TOTAL Material: |  | 87.61
Mão de Obra com Encargos Complementares |  | FONTE | UND | COEFICIENTE | PREÇO UNITÁRIO | TOTAL
88309 | PEDREIRO COM ENCARGOS COMPLEMENTARES | SINAPI | H | 5.0944 | 29.21 | 148.8
88316 | SERVENTE COM ENCARGOS COMPLEMENTARES | SINAPI | H | 4.0028 | 23.37 | 93.54
|  |  |  | TOTAL Mão de Obra com Encargos Complementares: |  | 242.34
Serviço |  | FONTE | UND | COEFICIENTE | PREÇO UNITÁRIO | TOTAL
88628 | ARGAMASSA TRAÇO 1:3 (EM VOLUME DE CIMENTO E AREIA MÉDIA ÚMIDA), PREPARO MECÂNICO COM BETONEIRA 400 L. AF_08/2019 | SINAPI | M3 | 0.1156 | 577.03 | 66.7
87316 | ARGAMASSA TRAÇO 1:4 (EM VOLUME DE CIMENTO E AREIA GROSSA ÚMIDA) PARA CHAPISCO CONVENCIONAL, PREPARO MECÂNICO COM BETONEIRA 400 L. AF_08/2019 | SINAPI | M3 | 0.0148 | 505.4 | 7.47
94970 | CONCRETO FCK = 20MPA, TRAÇO 1:2,7:3 (EM MASSA SECA DE CIMENTO/ AREIA MÉDIA/ BRITA 1) - PREPARO MECÂNICO COM BETONEIRA 600 L. AF_05/2021 | SINAPI | M3 | 0.0744 | 482.7 | 35.91
97735 | PEÇA RETANGULAR PRÉ-MOLDADA, VOLUME DE CONCRETO DE 30 A 100 LITROS, TAXA DE AÇO APROXIMADA DE 30KG/M³. AF_03/2024 | SINAPI | M3 | 0.0448 | 2520.89 | 112.93
101616 | PREPARO DE FUNDO DE VALA COM LARGURA MENOR QUE 1,5 M (ACERTO DO SOLO NATURAL). AF_08/2020 | SINAPI | M2 | 0.81 | 6.8 | 5.5
|  |  |  | TOTAL Serviço: |  | 228.51
|  |  |  | VALOR: |  | 560.95
10.3.2. COMP. 08 RALO SEMIESFÉRICO 100 MM FORNECIDO E INSTALADO EM RAMAIS DE ENCAMINHAMENTO DE ÁGUA PLUVIAL (UN)
Mão de Obra |  | FONTE | UND | COEFICIENTE | PREÇO UNITÁRIO | TOTAL
88267 | ENCANADOR OU BOMBEIRO HIDRÁULICO COM ENCARGOS COMPLEMENTARES | SINAPI | H | 0.2175 | 28.49 | 6.1966
88248 | AUXILIAR DE ENCANADOR OU BOMBEIRO HIDRÁULICO COM ENCARGOS COMPLEMENTARES | SINAPI | H | 0.2175 | 24 | 5.22
|  |  |  | TOTAL Mão de Obra: |  | 11.4166
Material |  | FONTE | UND | COEFICIENTE | PREÇO UNITÁRIO | TOTAL
COT 02 | RALO SEMIESFÉRICO 100 MM | COTAÇÃO | UN | 1 | 31.09 | 31.09
122 | ADESIVO PLASTICO PARA PVC, FRASCO COM *850* GR | SINAPI | UN | 0.0292 | 64.94 | 1.8962
38383 | LIXA D'AGUA EM FOLHA, COR PRETA, GRAO 100 | SINAPI | UN | 0.0068 | 1.65 | 0.01122
20083 | SOLUCAO PREPARADORA / LIMPADORA PARA PVC, FRASCO COM 1000 CM3 | SINAPI | UN | 0.044 | 73.57 | 3.2371
|  |  |  | TOTAL Material: |  | 36.2345
|  |  |  | VALOR: |  | 47.65
11.1.1. 91864 ELETRODUTO RÍGIDO ROSCÁVEL, PVC, DN 32 MM (1"), PARA CIRCUITOS TERMINAIS, INSTALADO EM FORRO - FORNECIMENTO E INSTALAÇÃO. AF_03/2023 (M)
Material |  | FONTE | UND | COEFICIENTE | PREÇO UNITÁRIO | TOTAL
00002685 | ELETRODUTO DE PVC RIGIDO ROSCAVEL DE 1", SEM LUVA | SINAPI | M | 1.017 | 7 | 7.11
|  |  |  | TOTAL Material: |  | 7.11
Mão de Obra com Encargos Complementares |  | FONTE | UND | COEFICIENTE | PREÇO UNITÁRIO | TOTAL
88247 | AUXILIAR DE ELETRICISTA COM ENCARGOS COMPLEMENTARES | SINAPI | H | 0.139 | 24.99 | 3.47
88264 | ELETRICISTA COM ENCARGOS COMPLEMENTARES | SINAPI | H | 0.139 | 29.57 | 4.11
|  |  |  | TOTAL Mão de Obra com Encargos Complementares: |  | 7.58
|  |  |  | VALOR: |  | 14.69
11.1.2. C0857 CONDULETE DE PVC DE 3/4" TIPO C - E - LL - LR (UN)
Material |  | FONTE | UND | COEFICIENTE | PREÇO UNITÁRIO | TOTAL
I0839 | CONDULETE DE PVC DE 3/4"TIPO C - E - LL - LR | SEINFRA | UN | 1 | 10.93 | 10.93
|  |  |  | TOTAL Material: |  | 10.93
Mão de Obra |  | FONTE | UND | COEFICIENTE | PREÇO UNITÁRIO | TOTAL
I0042 | AJUDANTE DE ELETRICISTA | SEINFRA | H | 0.3 | 21.1 | 6.33
I2312 | ELETRICISTA | SEINFRA | H | 0.3 | 26.85 | 8.055
|  |  |  | TOTAL Mão de Obra: |  | 14.385
|  |  |  | VALOR: |  | 25.31
11.2.1. COMP. 09 CABO BLINDADO PARA ALARME E DETECÇÃO DE INCÊNDIO 3 X 1,5 MM2 - FORNECIMENTO E INSTALAÇÃO (M)
Mão de Obra |  | FONTE | UND | COEFICIENTE | PREÇO UNITÁRIO | TOTAL
88264 | ELETRICISTA COM ENCARGOS COMPLEMENTARES | SINAPI | H | 0.15 | 29.57 | 4.4355
88247 | AUXILIAR DE ELETRICISTA COM ENCARGOS COMPLEMENTARES | SINAPI | H | 0.15 | 24.99 | 3.7485
|  |  |  | TOTAL Mão de Obra: |  | 8.184
Material |  | FONTE | UND | COEFICIENTE | PREÇO UNITÁRIO | TOTAL
21127 | FITA ISOLANTE ADESIVA ANTICHAMA, USO ATE 750 V, EM ROLO DE 19 MM X 5 M | SINAPI | UN | 0.0235 | 3.78 | 0.08883
34618 | CABO FLEXIVEL PVC 750 V, 3 CONDUTORES DE 1,5 MM2 | SINAPI | M | 1.02 | 6.02 | 6.1404
|  |  |  | TOTAL Material: |  | 6.2292
|  |  |  | VALOR: |  | 14.41
11.3.1. 92367 TUBO DE AÇO GALVANIZADO COM COSTURA, CLASSE MÉDIA, DN 65 (2 1/2"), CONEXÃO ROSQUEADA, INSTALADO EM REDE DE ALIMENTAÇÃO PARA HIDRANTE - FORNECIMENTO E INSTALAÇÃO. AF_10/2020 (M)
Material |  | FONTE | UND | COEFICIENTE | PREÇO UNITÁRIO | TOTAL
00007701 | TUBO ACO GALVANIZADO COM COSTURA, CLASSE MEDIA, DN 2.1/2", E = *3,65* MM, PESO *6,51* KG/M (NBR 5580) | SINAPI | M | 1.039 | 92.24 | 95.83
|  |  |  | TOTAL Material: |  | 95.83
Mão de Obra com Encargos Complementares |  | FONTE | UND | COEFICIENTE | PREÇO UNITÁRIO | TOTAL
88248 | AUXILIAR DE ENCANADOR OU BOMBEIRO HIDRÁULICO COM ENCARGOS COMPLEMENTARES | SINAPI | H | 0.245 | 24 | 5.88
88267 | ENCANADOR OU BOMBEIRO HIDRÁULICO COM ENCARGOS COMPLEMENTARES | SINAPI | H | 0.245 | 28.49 | 6.98
|  |  |  | TOTAL Mão de Obra com Encargos Complementares: |  | 12.86
|  |  |  | VALOR: |  | 108.69
11.3.2. 92642 TÊ, EM FERRO GALVANIZADO, CONEXÃO ROSQUEADA, DN 65 (2 1/2"), INSTALADO EM REDE DE ALIMENTAÇÃO PARA HIDRANTE - FORNECIMENTO E INSTALAÇÃO. AF_10/2020 (UN)
Material |  | FONTE | UND | COEFICIENTE | PREÇO UNITÁRIO | TOTAL
00003148 | FITA VEDA ROSCA, EM PTFE, ROLO DE 18 MM X 50 M (L X C) | SINAPI | UN | 0.045 | 14.67 | 0.66
00007307 | FUNDO ANTICORROSIVO PARA METAIS FERROSOS (ZARCAO) | SINAPI | L | 0.011 | 40.88 | 0.44
00006299 | TE DE FERRO GALVANIZADO, DE 2 1/2" | SINAPI | UN | 1 | 131.3 | 131.3
|  |  |  | TOTAL Material: |  | 132.4
Mão de Obra com Encargos Complementares |  | FONTE | UND | COEFICIENTE | PREÇO UNITÁRIO | TOTAL
88248 | AUXILIAR DE ENCANADOR OU BOMBEIRO HIDRÁULICO COM ENCARGOS COMPLEMENTARES | SINAPI | H | 1.471 | 24 | 35.3
88267 | ENCANADOR OU BOMBEIRO HIDRÁULICO COM ENCARGOS COMPLEMENTARES | SINAPI | H | 1.471 | 28.49 | 41.9
|  |  |  | TOTAL Mão de Obra com Encargos Complementares: |  | 77.2
|  |  |  | VALOR: |  | 209.6
11.3.3. 92390 JOELHO 90 GRAUS, EM FERRO GALVANIZADO, DN 65 (2 1/2"), CONEXÃO ROSQUEADA, INSTALADO EM REDE DE ALIMENTAÇÃO PARA HIDRANTE - FORNECIMENTO E INSTALAÇÃO. AF_10/2020 (UN)
Material |  | FONTE | UND | COEFICIENTE | PREÇO UNITÁRIO | TOTAL
00003470 | COTOVELO 90 GRAUS DE FERRO GALVANIZADO, COM ROSCA BSP, DE 2 1/2" | SINAPI | UN | 1 | 94.65 | 94.65
00003148 | FITA VEDA ROSCA, EM PTFE, ROLO DE 18 MM X 50 M (L X C) | SINAPI | UN | 0.03 | 14.67 | 0.44
00007307 | FUNDO ANTICORROSIVO PARA METAIS FERROSOS (ZARCAO) | SINAPI | L | 0.007 | 40.88 | 0.28
|  |  |  | TOTAL Material: |  | 95.37
Mão de Obra com Encargos Complementares |  | FONTE | UND | COEFICIENTE | PREÇO UNITÁRIO | TOTAL
88248 | AUXILIAR DE ENCANADOR OU BOMBEIRO HIDRÁULICO COM ENCARGOS COMPLEMENTARES | SINAPI | H | 1.104 | 24 | 26.49
88267 | ENCANADOR OU BOMBEIRO HIDRÁULICO COM ENCARGOS COMPLEMENTARES | SINAPI | H | 1.104 | 28.49 | 31.45
|  |  |  | TOTAL Mão de Obra com Encargos Complementares: |  | 57.94
|  |  |  | VALOR: |  | 153.31
11.4.1. 90446 RASGO LINEAR MECANIZADO EM CONTRAPISO, PARA RAMAIS/ DISTRIBUIÇÃO DE INSTALAÇÕES HIDRÁULICAS, DIÂMETROS MAIORES QUE 75 MM E MENORES OU IGUAIS A 100 MM. AF_09/2023_PS (M)
Equipamento Custo Horário |  | FONTE | UND | COEFICIENTE | PREÇO UNITÁRIO | TOTAL
102274 | MARTELO DEMOLIDOR ELÉTRICO, COM POTÊNCIA DE 2.000 W, 1.000 IMPACTOS POR MINUTO, PESO DE 30 KG - CHI DIURNO. AF_01/2021 | SINAPI | CHI | 0.287 | 27.79 | 7.97
102275 | MARTELO DEMOLIDOR ELÉTRICO, COM POTÊNCIA DE 2.000 W, 1.000 IMPACTOS POR MINUTO, PESO DE 30 KG - CHP DIURNO. AF_01/2021 | SINAPI | CHP | 0.1175 | 30.4 | 3.57
|  |  |  | TOTAL Equipamento Custo Horário: |  | 11.54
Mão de Obra com Encargos Complementares |  | FONTE | UND | COEFICIENTE | PREÇO UNITÁRIO | TOTAL
88248 | AUXILIAR DE ENCANADOR OU BOMBEIRO HIDRÁULICO COM ENCARGOS COMPLEMENTARES | SINAPI | H | 0.1138 | 24 | 2.73
88298 | OPERADOR DE MARTELETE OU MARTELETEIRO COM ENCARGOS COMPLEMENTARES | SINAPI | H | 0.4047 | 26.76 | 10.82
|  |  |  | TOTAL Mão de Obra com Encargos Complementares: |  | 13.55
|  |  |  | VALOR: |  | 25.09
11.4.2. 90470 CHUMBAMENTO LINEAR EM CONTRAPISO PARA RAMAIS/DISTRIBUIÇÃO DE INSTALAÇÕES HIDRÁULICAS COM DIÂMETROS MAIORES QUE 75 MM E MENORES OU IGUAIS A 100 MM. AF_09/2023 (M)
Mão de Obra com Encargos Complementares |  | FONTE | UND | COEFICIENTE | PREÇO UNITÁRIO | TOTAL
88248 | AUXILIAR DE ENCANADOR OU BOMBEIRO HIDRÁULICO COM ENCARGOS COMPLEMENTARES | SINAPI | H | 0.0538 | 24 | 1.29
88267 | ENCANADOR OU BOMBEIRO HIDRÁULICO COM ENCARGOS COMPLEMENTARES | SINAPI | H | 0.2365 | 28.49 | 6.73
|  |  |  | TOTAL Mão de Obra com Encargos Complementares: |  | 8.02
Serviço |  | FONTE | UND | COEFICIENTE | PREÇO UNITÁRIO | TOTAL
88629 | ARGAMASSA TRAÇO 1:3 (EM VOLUME DE CIMENTO E AREIA MÉDIA ÚMIDA), PREPARO MANUAL. AF_08/2019 | SINAPI | M3 | 0.0113 | 681.76 | 7.7
|  |  |  | TOTAL Serviço: |  | 7.7
|  |  |  | VALOR: |  | 15.72
11.5.1. COMP. 10 ABRIGO PARA HIDRANTE, 90X60X17CM, COM REGISTRO GLOBO ANGULAR 45 GRAUS 2 1/2", ADAPTADOR STORZ 2 1/2", DUAS MANGUEIRAS DE INCÊNDIO DE 15M, REDUÇÃO 2 1/2" X 1 1/2" E ESGUICHO EM LATÃO 1 1/2" - FORNECIMENTO E INSTALAÇÃO (UN)
Mão de Obra |  | FONTE | UND | COEFICIENTE | PREÇO UNITÁRIO | TOTAL
88248 | AUXILIAR DE ENCANADOR OU BOMBEIRO HIDRÁULICO COM ENCARGOS COMPLEMENTARES | SINAPI | H | 3.037 | 24 | 72.888
88267 | ENCANADOR OU BOMBEIRO HIDRÁULICO COM ENCARGOS COMPLEMENTARES | SINAPI | H | 3.037 | 28.49 | 86.5241
|  |  |  | TOTAL Mão de Obra: |  | 159.4121
Material |  | FONTE | UND | COEFICIENTE | PREÇO UNITÁRIO | TOTAL
10900 | ADAPTADOR EM LATAO, ENGATE RAPIDO1 1/2" X ROSCA INTERNA 5 FIOS 2 1/2", PARA INSTALACAO PREDIAL DE COMBATE A INCENDIO | SINAPI | UN | 1 | 69.94 | 69.94
4350 | BUCHA DE NYLON, DIAMETRO DO FURO 8 MM, COMPRIMENTO 40 MM, COM PARAFUSO DE ROSCA SOBERBA, CABECA CHATA, FENDA SIMPLES, 4,8 X 50 MM | SINAPI | UN | 4 | 0.88 | 3.52
20963 | CAIXA DE INCENDIO/ABRIGO PARA MANGUEIRA, DE SOBREPOR/EXTERNA, COM 90 X 60 X 17 CM, EM CHAPA DE ACO, PORTA COM VENTILACAO, VISOR COM A INSCRICAO "INCENDIO", SUPORTE/CESTA INTERNA PARA A MANGUEIRA, PINTURA ELETROSTATICA VERMELHA | SINAPI | UN | 1 | 598.57 | 598.57
20971 | CHAVE DUPLA PARA CONEXOES TIPO STORZ, ENGATE RAPIDO 1 1/2" X 2 1/2", EM LATAO, PARA INSTALACAO PREDIAL COMBATE A INCENDIO | SINAPI | UN | 1 | 19.42 | 19.42
37554 | ESGUICHO JATO REGULAVEL, TIPO ELKHART, ENGATE RAPIDO 1 1/2", PARA COMBATE A INCENDIO | SINAPI | UN | 1 | 239.57 | 239.57
21034 | MANGUEIRA DE INCENDIO, TIPO 2, DE 2 1/2", COMPRIMENTO = 15 M, TECIDO EM FIO DE POLIESTER E TUBO INTERNO EM BORRACHA SINTETICA, COM UNIOES ENGATE RAPIDO | SINAPI | UN | 2 | 868.5 | 1737
10904 | REGISTRO OU VALVULA GLOBO ANGULAR EM LATAO, PARA HIDRANTES EM INSTALACAO PREDIAL DE INCENDIO, 45 GRAUS, DIAMETRO DE 2 1/2", COM VOLANTE, CLASSE DE PRESSAO DE ATE 200 PSI | SINAPI | UN | 1 | 204 | 204
|  |  |  | TOTAL Material: |  | 2872.02
|  |  |  | VALOR: |  | 3031.43
11.5.2. 101908 EXTINTOR DE INCÊNDIO PORTÁTIL COM CARGA DE PQS DE 4 KG, CLASSE BC - FORNECIMENTO E INSTALAÇÃO. AF_10/2020_PE (UN)
Material |  | FONTE | UND | COEFICIENTE | PREÇO UNITÁRIO | TOTAL
00004350 | BUCHA DE NYLON, DIAMETRO DO FURO 8 MM, COMPRIMENTO 40 MM, COM PARAFUSO DE ROSCA SOBERBA, CABECA CHATA, FENDA SIMPLES, 4,8 X 50 MM | SINAPI | UN | 2 | 0.88 | 1.76
00010891 | EXTINTOR DE INCENDIO PORTATIL COM CARGA DE PO QUIMICO SECO (PQS) DE 4 KG, CLASSE BC | SINAPI | UN | 1 | 252.15 | 252.15
|  |  |  | TOTAL Material: |  | 253.91
Mão de Obra com Encargos Complementares |  | FONTE | UND | COEFICIENTE | PREÇO UNITÁRIO | TOTAL
88248 | AUXILIAR DE ENCANADOR OU BOMBEIRO HIDRÁULICO COM ENCARGOS COMPLEMENTARES | SINAPI | H | 0.4574 | 24 | 10.97
88267 | ENCANADOR OU BOMBEIRO HIDRÁULICO COM ENCARGOS COMPLEMENTARES | SINAPI | H | 0.4574 | 28.49 | 13.03
|  |  |  | TOTAL Mão de Obra com Encargos Complementares: |  | 24
|  |  |  | VALOR: |  | 277.91
11.6.1. C4649 SINALIZAÇÃO PARA EXTINTOR (UN)
Material |  | FONTE | UND | COEFICIENTE | PREÇO UNITÁRIO | TOTAL
I2084 | TINTA A BASE DE EMULSÃO ACRÍLICA (PARA PISOS) | SEINFRA | L | 0.03 | 12.22 | 0.3666
|  |  |  | TOTAL Material: |  | 0.3666
Mão de Obra |  | FONTE | UND | COEFICIENTE | PREÇO UNITÁRIO | TOTAL
I0045 | AJUDANTE DE PINTOR | SEINFRA | H | 0.8 | 21.1 | 16.88
I2395 | PINTOR | SEINFRA | H | 1.5 | 26.86 | 40.29
|  |  |  | TOTAL Mão de Obra: |  | 57.17
|  |  |  | VALOR: |  | 57.54
11.6.2. COMP. 11 PLACA DE SINALIZACAO DE SEGURANCA CONTRA INCENDIO, FOTOLUMINESCENTE, QUADRADA, *20 X 20* CM, EM PVC *2* MM ANTI-CHAMAS (SIMBOLOS, CORES E PICTOGRAMAS CONFORME NBR 16820) (UN)
Mão de Obra |  | FONTE | UND | COEFICIENTE | PREÇO UNITÁRIO | TOTAL
6111 | SERVENTE DE OBRAS (HORISTA) | SINAPI | H | 0.1 | 14.84 | 1.484
4750 | PEDREIRO (HORISTA) | SINAPI | H | 0.1 | 20.47 | 2.047
|  |  |  | TOTAL Mão de Obra: |  | 3.531
Material |  | FONTE | UND | COEFICIENTE | PREÇO UNITÁRIO | TOTAL
37556 | PLACA DE SINALIZACAO DE SEGURANCA CONTRA INCENDIO, FOTOLUMINESCENTE, QUADRADA, *20 X 20* CM, EM PVC *2* MM ANTI-CHAMAS (SIMBOLOS, CORES E PICTOGRAMAS CONFORME NBR 16820) | SINAPI | UN | 1 | 17.35 | 17.35
|  |  |  | TOTAL Material: |  | 17.35
|  |  |  | VALOR: |  | 20.88
11.6.3. COMP. 12 PLACA DE SINALIZACAO DE SEGURANCA CONTRA INCENDIO, FOTOLUMINESCENTE, RETANGULAR, *13 X 26* CM, EM PVC MM ANTI-CHAMAS (SIMBOLOS, CORES E PICTOGRAMAS CONFORME NBR 16820) (UN)
Mão de Obra |  | FONTE | UND | COEFICIENTE | PREÇO UNITÁRIO | TOTAL
6111 | SERVENTE DE OBRAS (HORISTA) | SINAPI | H | 0.1 | 14.84 | 1.484
4750 | PEDREIRO (HORISTA) | SINAPI | H | 0.1 | 20.47 | 2.047
|  |  |  | TOTAL Mão de Obra: |  | 3.531
Material |  | FONTE | UND | COEFICIENTE | PREÇO UNITÁRIO | TOTAL
37559 | PLACA DE SINALIZACAO DE SEGURANCA CONTRA INCENDIO, FOTOLUMINESCENTE, RETANGULAR, *12 X 40* CM, EM PVC *2* MM ANTI-CHAMAS (SIMBOLOS, CORES E PICTOGRAMAS CONFORME NBR 16820) | SINAPI | UN | 1 | 21.28 | 21.28
|  |  |  | TOTAL Material: |  | 21.28
|  |  |  | VALOR: |  | 24.81
11.7.1. C0389 BLOCO LUMINOSO AUTÔNOMO, INDICADOR DE SETA, MOD. UNITRON/SIMILAR (UN)
Material |  | FONTE | UND | COEFICIENTE | PREÇO UNITÁRIO | TOTAL
I0222 | BLOC.LUMINOSO AUTONOMO, INDIC.DE SETA, MOD.UNITRON | SEINFRA | UN | 1 | 306.06 | 306.06
|  |  |  | TOTAL Material: |  | 306.06
Mão de Obra |  | FONTE | UND | COEFICIENTE | PREÇO UNITÁRIO | TOTAL
I0042 | AJUDANTE DE ELETRICISTA | SEINFRA | H | 0.35 | 21.1 | 7.385
I2312 | ELETRICISTA | SEINFRA | H | 0.35 | 26.85 | 9.3975
I1088 | ELETROTECNICO MONTADOR | SEINFRA | H | 0.35 | 32.54 | 11.389
|  |  |  | TOTAL Mão de Obra: |  | 28.1715
|  |  |  | VALOR: |  | 334.23
11.8.1. C0732 CENTRAL ALARME P/6 LAÇOS SUPERV., MOD. FIRE-LITE/SIMILAR (UN)
Material |  | FONTE | UND | COEFICIENTE | PREÇO UNITÁRIO | TOTAL
I0507 | CENTRAL ALARME P/6 LAÇOS SUPERVIS., MOD.FIRE-LITE | SEINFRA | UN | 1 | 7606.87 | 7606.87
|  |  |  | TOTAL Material: |  | 7606.87
Mão de Obra |  | FONTE | UND | COEFICIENTE | PREÇO UNITÁRIO | TOTAL
I0042 | AJUDANTE DE ELETRICISTA | SEINFRA | H | 1.5 | 21.1 | 31.65
I2312 | ELETRICISTA | SEINFRA | H | 1.5 | 26.85 | 40.275
I1088 | ELETROTECNICO MONTADOR | SEINFRA | H | 1.5 | 32.54 | 48.81
|  |  |  | TOTAL Mão de Obra: |  | 120.735
|  |  |  | VALOR: |  | 7727.61
11.8.2. C4042 ALARME SONORO/VISUAL, SIRENE 120 dB, COM ACIONADOR MANUAL, ALIMENTAÇÃO 220 VAC - INSTALADO (UN)
Material |  | FONTE | UND | COEFICIENTE | PREÇO UNITÁRIO | TOTAL
I7452 | ALARME SONORO/VISUAL, SIRENE 120 dB, COM ACIONADOR MANUAL, ALIMENTAÇÃO 220 VAC | SEINFRA | UN | 1 | 224.4 | 224.4
|  |  |  | TOTAL Material: |  | 224.4
|  |  |  | VALOR: |  | 224.4
12.1.1. 96974 CORDOALHA DE COBRE NU 50 MM², NÃO ENTERRADA, COM ISOLADOR - FORNECIMENTO E INSTALAÇÃO. AF_08/2023 (M)
Material |  | FONTE | UND | COEFICIENTE | PREÇO UNITÁRIO | TOTAL
00000867 | CABO DE COBRE NU 50 MM2 MEIO-DURO | SINAPI | M | 1.05 | 56.42 | 59.24
|  |  |  | TOTAL Material: |  | 59.24
Mão de Obra com Encargos Complementares |  | FONTE | UND | COEFICIENTE | PREÇO UNITÁRIO | TOTAL
88247 | AUXILIAR DE ELETRICISTA COM ENCARGOS COMPLEMENTARES | SINAPI | H | 0.3189 | 24.99 | 7.96
88264 | ELETRICISTA COM ENCARGOS COMPLEMENTARES | SINAPI | H | 0.3189 | 29.57 | 9.42
|  |  |  | TOTAL Mão de Obra com Encargos Complementares: |  | 17.38
Serviço |  | FONTE | UND | COEFICIENTE | PREÇO UNITÁRIO | TOTAL
98463 | SUPORTE ISOLADOR PARA FIXAÇÃO DA CORDOALHA DE COBRE EM ALVENARIA OU CONCRETO - FORNECIMENTO E INSTALAÇÃO. AF_08/2023 | SINAPI | UN | 0.6667 | 27.64 | 18.42
|  |  |  | TOTAL Serviço: |  | 18.42
|  |  |  | VALOR: |  | 95.04
12.1.2. COMP. 13 BARRA CHATA DE ALUMÍNIO DE 7/8" X 1/8" - FORNECIMENTO E INSTALAÇÃO (M)
Mão de Obra |  | FONTE | UND | COEFICIENTE | PREÇO UNITÁRIO | TOTAL
88264 | ELETRICISTA COM ENCARGOS COMPLEMENTARES | SINAPI | H | 0.1 | 29.57 | 2.957
88247 | AUXILIAR DE ELETRICISTA COM ENCARGOS COMPLEMENTARES | SINAPI | H | 0.1 | 24.99 | 2.499
|  |  |  | TOTAL Mão de Obra: |  | 5.456
Material |  | FONTE | UND | COEFICIENTE | PREÇO UNITÁRIO | TOTAL
COT 03 | BARRA CHATA ALUMÍNIO 7/8" X 1/8" | COTAÇÃO | M | 1 | 10.09 | 10.09
|  |  |  | TOTAL Material: |  | 10.09
|  |  |  | VALOR: |  | 15.55
12.1.3. COMP. 14 TERMINAL AÉREO EM AÇO GALVANIZADO, COM FIXAÇÃO HORIZONTAL - FORNECIMENTO E INSTALAÇÃO (UN)
Mão de Obra |  | FONTE | UND | COEFICIENTE | PREÇO UNITÁRIO | TOTAL
88264 | ELETRICISTA COM ENCARGOS COMPLEMENTARES | SINAPI | H | 0.5 | 29.57 | 14.785
88247 | AUXILIAR DE ELETRICISTA COM ENCARGOS COMPLEMENTARES | SINAPI | H | 0.5 | 24.99 | 12.495
|  |  |  | TOTAL Mão de Obra: |  | 27.28
Material |  | FONTE | UND | COEFICIENTE | PREÇO UNITÁRIO | TOTAL
I8512 | TERMINAL AÉREO 600mm FIXAÇÃO HORIZONTAL, C/ ABRAÇADEIRA | SEINFRA | UN | 1 | 6.42 | 6.42
|  |  |  | TOTAL Material: |  | 6.42
|  |  |  | VALOR: |  | 33.7
12.1.4. 96985 HASTE DE ATERRAMENTO, DIÂMETRO 5/8", COM 3 METROS - FORNECIMENTO E INSTALAÇÃO. AF_08/2023 (UN)
Material |  | FONTE | UND | COEFICIENTE | PREÇO UNITÁRIO | TOTAL
00003379 | HASTE DE ATERRAMENTO EM ACO COM 3,00 M DE COMPRIMENTO E DN = 5/8", REVESTIDA COM BAIXA CAMADA DE COBRE, SEM CONECTOR | SINAPI | UN | 1 | 64.81 | 64.81
|  |  |  | TOTAL Material: |  | 64.81
Mão de Obra com Encargos Complementares |  | FONTE | UND | COEFICIENTE | PREÇO UNITÁRIO | TOTAL
88247 | AUXILIAR DE ELETRICISTA COM ENCARGOS COMPLEMENTARES | SINAPI | H | 0.2484 | 24.99 | 6.2
88264 | ELETRICISTA COM ENCARGOS COMPLEMENTARES | SINAPI | H | 0.2484 | 29.57 | 7.34
|  |  |  | TOTAL Mão de Obra com Encargos Complementares: |  | 13.54
|  |  |  | VALOR: |  | 78.35
12.2.1. 93358 ESCAVAÇÃO MANUAL DE VALA. AF_09/2024 (M3)
Mão de Obra com Encargos Complementares |  | FONTE | UND | COEFICIENTE | PREÇO UNITÁRIO | TOTAL
88316 | SERVENTE COM ENCARGOS COMPLEMENTARES | SINAPI | H | 3.9558 | 23.37 | 92.44
|  |  |  | TOTAL Mão de Obra com Encargos Complementares: |  | 92.44
|  |  |  | VALOR: |  | 92.44
12.2.2. 93382 REATERRO MANUAL DE VALAS, COM COMPACTADOR DE SOLOS DE PERCUSSÃO. AF_08/2023 (M3)
Equipamento Custo Horário |  | FONTE | UND | COEFICIENTE | PREÇO UNITÁRIO | TOTAL
5903 | CAMINHÃO PIPA 10.000 L TRUCADO, PESO BRUTO TOTAL 23.000 KG, CARGA ÚTIL MÁXIMA 15.935 KG, DISTÂNCIA ENTRE EIXOS 4,8 M, POTÊNCIA 230 CV, INCLUSIVE TANQUE DE AÇO PARA TRANSPORTE DE ÁGUA - CHI DIURNO. AF_06/2014 | SINAPI | CHI | 0.0006 | 76.25 | 0.04
5901 | CAMINHÃO PIPA 10.000 L TRUCADO, PESO BRUTO TOTAL 23.000 KG, CARGA ÚTIL MÁXIMA 15.935 KG, DISTÂNCIA ENTRE EIXOS 4,8 M, POTÊNCIA 230 CV, INCLUSIVE TANQUE DE AÇO PARA TRANSPORTE DE ÁGUA - CHP DIURNO. AF_06/2014 | SINAPI | CHP | 0.0054 | 331.91 | 1.79
91533 | COMPACTADOR DE SOLOS DE PERCUSSÃO (SOQUETE) COM MOTOR A GASOLINA 4 TEMPOS, POTÊNCIA 4 CV - CHP DIURNO. AF_08/2015 | SINAPI | CHP | 0.1962 | 41.15 | 8.07
|  |  |  | TOTAL Equipamento Custo Horário: |  | 9.9
Mão de Obra com Encargos Complementares |  | FONTE | UND | COEFICIENTE | PREÇO UNITÁRIO | TOTAL
88316 | SERVENTE COM ENCARGOS COMPLEMENTARES | SINAPI | H | 0.7866 | 23.37 | 18.38
|  |  |  | TOTAL Mão de Obra com Encargos Complementares: |  | 18.38
|  |  |  | VALOR: |  | 28.28
12.3.1. 98111 CAIXA DE INSPEÇÃO PARA ATERRAMENTO, CIRCULAR, EM POLIETILENO, DIÂMETRO INTERNO = 0,3 M. AF_12/2020 (UN)
Material |  | FONTE | UND | COEFICIENTE | PREÇO UNITÁRIO | TOTAL
00034643 | CAIXA DE INSPECAO PARA ATERRAMENTO E PARA RAIOS, EM POLIPROPILENO, DIAMETRO = 300 MM X ALTURA = 400 MM (INCLUIDA TAMPA SEM ESCOTILHA) | SINAPI | UN | 1 | 48.22 | 48.22
|  |  |  | TOTAL Material: |  | 48.22
Mão de Obra com Encargos Complementares |  | FONTE | UND | COEFICIENTE | PREÇO UNITÁRIO | TOTAL
88309 | PEDREIRO COM ENCARGOS COMPLEMENTARES | SINAPI | H | 0.1384 | 29.21 | 4.04
88316 | SERVENTE COM ENCARGOS COMPLEMENTARES | SINAPI | H | 0.1088 | 23.37 | 2.54
|  |  |  | TOTAL Mão de Obra com Encargos Complementares: |  | 6.58
Serviço |  | FONTE | UND | COEFICIENTE | PREÇO UNITÁRIO | TOTAL
101618 | PREPARO DE FUNDO DE VALA COM LARGURA MENOR QUE 1,5 M, COM CAMADA DE AREIA, LANÇAMENTO MANUAL. AF_08/2020 | SINAPI | M3 | 0.0141 | 272.6 | 3.84
|  |  |  | TOTAL Serviço: |  | 3.84
|  |  |  | VALOR: |  | 58.64
12.3.2. I8525 TAMPA PARA CAIXA DE INSPEÇÃO DE TERRA EM FERRO FUNDIDO 300mm (UN)
Material |  | FONTE | UND | COEFICIENTE | PREÇO UNITÁRIO | TOTAL
I8525 | TAMPA PARA CAIXA DE INSPEÇÃO DE TERRA EM FERRO FUNDIDO 300mm | SEINFRA | UN | 1 | 45.91 | 45.91
|  |  |  | TOTAL Material: |  | 45.91
|  |  |  | VALOR: |  | 45.91
12.3.3. 97893 CAIXA ENTERRADA ELÉTRICA RETANGULAR, EM ALVENARIA COM BLOCOS DE CONCRETO, FUNDO COM BRITA, DIMENSÕES INTERNAS: 0,8X0,8X0,6 M. AF_12/2020 (UN)
Equipamento Custo Horário |  | FONTE | UND | COEFICIENTE | PREÇO UNITÁRIO | TOTAL
5679 | RETROESCAVADEIRA SOBRE RODAS COM CARREGADEIRA, TRAÇÃO 4X4, POTÊNCIA LÍQ. 88 HP, CAÇAMBA CARREG. CAP. MÍN. 1 M3, CAÇAMBA RETRO CAP. 0,26 M3, PESO OPERACIONAL MÍN. 6.674 KG, PROFUNDIDADE ESCAVAÇÃO MÁX. 4,37 M - CHI DIURNO. AF_06/2014 | SINAPI | CHI | 0.0276 | 66.09 | 1.82
5678 | RETROESCAVADEIRA SOBRE RODAS COM CARREGADEIRA, TRAÇÃO 4X4, POTÊNCIA LÍQ. 88 HP, CAÇAMBA CARREG. CAP. MÍN. 1 M3, CAÇAMBA RETRO CAP. 0,26 M3, PESO OPERACIONAL MÍN. 6.674 KG, PROFUNDIDADE ESCAVAÇÃO MÁX. 4,37 M - CHP DIURNO. AF_06/2014 | SINAPI | CHP | 0.0136 | 152.82 | 2.07
|  |  |  | TOTAL Equipamento Custo Horário: |  | 3.89
Material |  | FONTE | UND | COEFICIENTE | PREÇO UNITÁRIO | TOTAL
00000650 | BLOCO DE VEDACAO DE CONCRETO, 9 X 19 X 39 CM (CLASSE C - NBR 6136) | SINAPI | UN | 27.0615 | 3.3 | 89.3
|  |  |  | TOTAL Material: |  | 89.3
Mão de Obra com Encargos Complementares |  | FONTE | UND | COEFICIENTE | PREÇO UNITÁRIO | TOTAL
88309 | PEDREIRO COM ENCARGOS COMPLEMENTARES | SINAPI | H | 3.8569 | 29.21 | 112.66
88316 | SERVENTE COM ENCARGOS COMPLEMENTARES | SINAPI | H | 3.0305 | 23.37 | 70.82
|  |  |  | TOTAL Mão de Obra com Encargos Complementares: |  | 183.48
Serviço |  | FONTE | UND | COEFICIENTE | PREÇO UNITÁRIO | TOTAL
100475 | ARGAMASSA TRAÇO 1:3 (EM VOLUME DE CIMENTO E AREIA MÉDIA ÚMIDA) COM ADIÇÃO DE IMPERMEABILIZANTE, PREPARO MECÂNICO COM BETONEIRA 400 L. AF_08/2019 | SINAPI | M3 | 0.0748 | 752.39 | 56.27
87316 | ARGAMASSA TRAÇO 1:4 (EM VOLUME DE CIMENTO E AREIA GROSSA ÚMIDA) PARA CHAPISCO CONVENCIONAL, PREPARO MECÂNICO COM BETONEIRA 400 L. AF_08/2019 | SINAPI | M3 | 0.0173 | 505.4 | 8.74
97735 | PEÇA RETANGULAR PRÉ-MOLDADA, VOLUME DE CONCRETO DE 30 A 100 LITROS, TAXA DE AÇO APROXIMADA DE 30KG/M³. AF_03/2024 | SINAPI | M3 | 0.07 | 2520.89 | 176.46
101619 | PREPARO DE FUNDO DE VALA COM LARGURA MENOR QUE 1,5 M, COM CAMADA DE BRITA, LANÇAMENTO MANUAL. AF_08/2020 | SINAPI | M3 | 0.121 | 309.65 | 37.46
|  |  |  | TOTAL Serviço: |  | 278.93
|  |  |  | VALOR: |  | 555.6
12.3.4. COMP. 15 CAIXA COM BARRAMENTO DE EQUALIZAÇÃO DE POTÊNCIAS - FORNECIMENTO E INSTALAÇÃO (UN)
Mão de Obra |  | FONTE | UND | COEFICIENTE | PREÇO UNITÁRIO | TOTAL
88264 | ELETRICISTA COM ENCARGOS COMPLEMENTARES | SINAPI | H | 0.3 | 29.57 | 8.871
88247 | AUXILIAR DE ELETRICISTA COM ENCARGOS COMPLEMENTARES | SINAPI | H | 0.3 | 24.99 | 7.497
|  |  |  | TOTAL Mão de Obra: |  | 16.368
Material |  | FONTE | UND | COEFICIENTE | PREÇO UNITÁRIO | TOTAL
I8526 | CAIXA DE EQUALIZAÇÃO DE TERRA EMBUTIR COM 9 TERMINAIS | SEINFRA | UN | 1 | 260.15 | 260.15
|  |  |  | TOTAL Material: |  | 260.15
|  |  |  | VALOR: |  | 276.52
13.1.1. 94273 ASSENTAMENTO DE GUIA (MEIO-FIO) EM TRECHO RETO, CONFECCIONADA EM CONCRETO PRÉ-FABRICADO, DIMENSÕES 100X15X13X30 CM (COMPRIMENTO X BASE INFERIOR X BASE SUPERIOR X ALTURA). AF_01/2024 (M)
Material |  | FONTE | UND | COEFICIENTE | PREÇO UNITÁRIO | TOTAL
00000370 | AREIA MEDIA - POSTO JAZIDA/FORNECEDOR (RETIRADO NA JAZIDA, SEM TRANSPORTE) | SINAPI | M3 | 0.0066 | 125 | 0.82
00004059 | MEIO-FIO OU GUIA DE CONCRETO, PRE-MOLDADO, COMP 1 M, *30 X 12/15* CM (H X L1/L2) | SINAPI | M | 1.005 | 29.89 | 30.03
|  |  |  | TOTAL Material: |  | 30.85
Mão de Obra com Encargos Complementares |  | FONTE | UND | COEFICIENTE | PREÇO UNITÁRIO | TOTAL
88309 | PEDREIRO COM ENCARGOS COMPLEMENTARES | SINAPI | H | 0.2296 | 29.21 | 6.7
88316 | SERVENTE COM ENCARGOS COMPLEMENTARES | SINAPI | H | 0.2296 | 23.37 | 5.36
|  |  |  | TOTAL Mão de Obra com Encargos Complementares: |  | 12.06
Serviço |  | FONTE | UND | COEFICIENTE | PREÇO UNITÁRIO | TOTAL
88629 | ARGAMASSA TRAÇO 1:3 (EM VOLUME DE CIMENTO E AREIA MÉDIA ÚMIDA), PREPARO MANUAL. AF_08/2019 | SINAPI | M3 | 0.0018 | 681.76 | 1.22
|  |  |  | TOTAL Serviço: |  | 1.22
|  |  |  | VALOR: |  | 44.13
13.1.2. 100323 LASTRO COM MATERIAL GRANULAR (AREIA MÉDIA), APLICADO EM PISOS OU LAJES SOBRE SOLO, ESPESSURA DE *10 CM*. AF_01/2024 (M3)
Equipamento Custo Horário |  | FONTE | UND | COEFICIENTE | PREÇO UNITÁRIO | TOTAL
91278 | PLACA VIBRATÓRIA REVERSÍVEL COM MOTOR 4 TEMPOS A GASOLINA, FORÇA CENTRÍFUGA DE 25 KN (2500 KGF), POTÊNCIA 5,5 CV - CHI DIURNO. AF_08/2015 | SINAPI | CHI | 0.03 | 0.67 | 0.02
91277 | PLACA VIBRATÓRIA REVERSÍVEL COM MOTOR 4 TEMPOS A GASOLINA, FORÇA CENTRÍFUGA DE 25 KN (2500 KGF), POTÊNCIA 5,5 CV - CHP DIURNO. AF_08/2015 | SINAPI | CHP | 0.032 | 10.55 | 0.33
|  |  |  | TOTAL Equipamento Custo Horário: |  | 0.35
Material |  | FONTE | UND | COEFICIENTE | PREÇO UNITÁRIO | TOTAL
00000370 | AREIA MEDIA - POSTO JAZIDA/FORNECEDOR (RETIRADO NA JAZIDA, SEM TRANSPORTE) | SINAPI | M3 | 1.19 | 125 | 148.75
|  |  |  | TOTAL Material: |  | 148.75
Mão de Obra com Encargos Complementares |  | FONTE | UND | COEFICIENTE | PREÇO UNITÁRIO | TOTAL
88309 | PEDREIRO COM ENCARGOS COMPLEMENTARES | SINAPI | H | 1.579 | 29.21 | 46.12
88316 | SERVENTE COM ENCARGOS COMPLEMENTARES | SINAPI | H | 0.634 | 23.37 | 14.81
|  |  |  | TOTAL Mão de Obra com Encargos Complementares: |  | 60.93
|  |  |  | VALOR: |  | 210.03
13.1.3. C2864 LASTRO DE PÓ DE PEDRA (M3)
Material |  | FONTE | UND | COEFICIENTE | PREÇO UNITÁRIO | TOTAL
I2403 | PÓ DE PEDRA | SEINFRA | M3 | 1.15 | 77.13 | 88.6995
|  |  |  | TOTAL Material: |  | 88.6995
Mão de Obra |  | FONTE | UND | COEFICIENTE | PREÇO UNITÁRIO | TOTAL
I2543 | SERVENTE | SEINFRA | H | 1.3 | 20.26 | 26.338
|  |  |  | TOTAL Mão de Obra: |  | 26.338
|  |  |  | VALOR: |  | 115.04
13.1.4. C5028 PISO INTERTRAVADO TIPO TIJOLINHO (20 X 10 X 4CM), CINZA - COMPACTAÇÃO MECANIZADA (M2)
Equipamento Custo Horário |  | FONTE | UND | COEFICIENTE | PREÇO UNITÁRIO | TOTAL
I0612 | COMPACTADOR DE PLACA VIBRATÓRIA HP 7 (CHI) | SEINFRA | H | 0.0757 | 34.8011 | 2.6344
I0725 | COMPACTADOR DE PLACA VIBRATÓRIA HP 7 (CHP) | SEINFRA | H | 0.0041 | 51.5141 | 0.2112
|  |  |  | TOTAL Equipamento Custo Horário: |  | 2.8456
Material |  | FONTE | UND | COEFICIENTE | PREÇO UNITÁRIO | TOTAL
I0109 | AREIA MEDIA | SEINFRA | M3 | 0.0568 | 83.58 | 4.7473
I2403 | PÓ DE PEDRA | SEINFRA | M3 | 0.0065 | 77.13 | 0.5013
I9513 | TIJOLINHO (20 X 10 X 4CM), COR NATURAL | SEINFRA | UN | 51 | 0.71 | 36.21
|  |  |  | TOTAL Material: |  | 41.4586
Mão de Obra |  | FONTE | UND | COEFICIENTE | PREÇO UNITÁRIO | TOTAL
I0445 | CALCETEIRO | SEINFRA | H | 0.1595 | 26.86 | 4.2842
I2543 | SERVENTE | SEINFRA | H | 0.1595 | 20.26 | 3.2315
|  |  |  | TOTAL Mão de Obra: |  | 7.5157
|  |  |  | VALOR: |  | 51.82
13.1.5. 104658 PISO PODOTÁTIL DE ALERTA OU DIRECIONAL, DE CONCRETO, ASSENTADO SOBRE ARGAMASSA. AF_03/2024 (M2)
Material |  | FONTE | UND | COEFICIENTE | PREÇO UNITÁRIO | TOTAL
00034353 | ARGAMASSA COLANTE AC II | SINAPI | KG | 8.62 | 2.17 | 18.7
00036178 | PISO TATIL / PODOTATIL, LADRILHO HIDRAULICO/CONCRETO, *40 X 40* CM, E= 2,5* CM, PADRAO TATIL ALERTA OU DIRECIONAL, COR NATURAL | SINAPI | UN | 6.4375 | 13.13 | 84.52
00034357 | REJUNTE CIMENTICIO, QUALQUER COR | SINAPI | KG | 0.24 | 6.87 | 1.64
|  |  |  | TOTAL Material: |  | 104.86
Mão de Obra com Encargos Complementares |  | FONTE | UND | COEFICIENTE | PREÇO UNITÁRIO | TOTAL
88309 | PEDREIRO COM ENCARGOS COMPLEMENTARES | SINAPI | H | 0.639 | 29.21 | 18.66
88316 | SERVENTE COM ENCARGOS COMPLEMENTARES | SINAPI | H | 1.279 | 23.37 | 29.89
|  |  |  | TOTAL Mão de Obra com Encargos Complementares: |  | 48.55
|  |  |  | VALOR: |  | 153.41
13.2.1. 100323 LASTRO COM MATERIAL GRANULAR (AREIA MÉDIA), APLICADO EM PISOS OU LAJES SOBRE SOLO, ESPESSURA DE *10 CM*. AF_01/2024 (M3)
Equipamento Custo Horário |  | FONTE | UND | COEFICIENTE | PREÇO UNITÁRIO | TOTAL
91278 | PLACA VIBRATÓRIA REVERSÍVEL COM MOTOR 4 TEMPOS A GASOLINA, FORÇA CENTRÍFUGA DE 25 KN (2500 KGF), POTÊNCIA 5,5 CV - CHI DIURNO. AF_08/2015 | SINAPI | CHI | 0.03 | 0.67 | 0.02
91277 | PLACA VIBRATÓRIA REVERSÍVEL COM MOTOR 4 TEMPOS A GASOLINA, FORÇA CENTRÍFUGA DE 25 KN (2500 KGF), POTÊNCIA 5,5 CV - CHP DIURNO. AF_08/2015 | SINAPI | CHP | 0.032 | 10.55 | 0.33
|  |  |  | TOTAL Equipamento Custo Horário: |  | 0.35
Material |  | FONTE | UND | COEFICIENTE | PREÇO UNITÁRIO | TOTAL
00000370 | AREIA MEDIA - POSTO JAZIDA/FORNECEDOR (RETIRADO NA JAZIDA, SEM TRANSPORTE) | SINAPI | M3 | 1.19 | 125 | 148.75
|  |  |  | TOTAL Material: |  | 148.75
Mão de Obra com Encargos Complementares |  | FONTE | UND | COEFICIENTE | PREÇO UNITÁRIO | TOTAL
88309 | PEDREIRO COM ENCARGOS COMPLEMENTARES | SINAPI | H | 1.579 | 29.21 | 46.12
88316 | SERVENTE COM ENCARGOS COMPLEMENTARES | SINAPI | H | 0.634 | 23.37 | 14.81
|  |  |  | TOTAL Mão de Obra com Encargos Complementares: |  | 60.93
|  |  |  | VALOR: |  | 210.03
13.2.2. 95241 LASTRO DE CONCRETO MAGRO, APLICADO EM PISOS, LAJES SOBRE SOLO OU RADIERS, ESPESSURA DE 5 CM. AF_01/2024 (M2)
Mão de Obra com Encargos Complementares |  | FONTE | UND | COEFICIENTE | PREÇO UNITÁRIO | TOTAL
88309 | PEDREIRO COM ENCARGOS COMPLEMENTARES | SINAPI | H | 0.25415 | 29.21 | 7.42
88316 | SERVENTE COM ENCARGOS COMPLEMENTARES | SINAPI | H | 0.0919 | 23.37 | 2.14
|  |  |  | TOTAL Mão de Obra com Encargos Complementares: |  | 9.56
Serviço |  | FONTE | UND | COEFICIENTE | PREÇO UNITÁRIO | TOTAL
94968 | CONCRETO MAGRO PARA LASTRO, TRAÇO 1:4,5:4,5 (EM MASSA SECA DE CIMENTO/ AREIA MÉDIA/ BRITA 1) - PREPARO MECÂNICO COM BETONEIRA 600 L. AF_05/2021 | SINAPI | M3 | 0.069 | 413.71 | 28.54
|  |  |  | TOTAL Serviço: |  | 28.54
|  |  |  | VALOR: |  | 38.1
13.2.3. 98557 IMPERMEABILIZAÇÃO DE SUPERFÍCIE COM EMULSÃO ASFÁLTICA, 2 DEMÃOS. AF_09/2023 (M2)
Material |  | FONTE | UND | COEFICIENTE | PREÇO UNITÁRIO | TOTAL
00000626 | MANTA LIQUIDA DE BASE ASFALTICA MODIFICADA COM A ADICAO DE ELASTOMEROS DILUIDOS EM SOLVENTE ORGANICO, APLICACAO A FRIO (MEMBRANA DE EMULSAO ASFALTICA PARA IMPERMEABILIZACAO FLEXIVEL) | SINAPI | KG | 1.5 | 20.47 | 30.7
|  |  |  | TOTAL Material: |  | 30.7
Mão de Obra com Encargos Complementares |  | FONTE | UND | COEFICIENTE | PREÇO UNITÁRIO | TOTAL
88243 | AJUDANTE ESPECIALIZADO COM ENCARGOS COMPLEMENTARES | SINAPI | H | 0.0969 | 23.57 | 2.28
88270 | IMPERMEABILIZADOR COM ENCARGOS COMPLEMENTARES | SINAPI | H | 0.4299 | 29.21 | 12.55
|  |  |  | TOTAL Mão de Obra com Encargos Complementares: |  | 14.83
|  |  |  | VALOR: |  | 45.53
13.2.4. C1920 PISO INDUSTRIAL NATURAL ESP.= 12mm, INCLUS. POLIMENTO (INTERNO) (M2)
Equipamento Custo Horário |  | FONTE | UND | COEFICIENTE | PREÇO UNITÁRIO | TOTAL
I0733 | DESEMPENADEIRA ELÉTRICA (CHP) | SEINFRA | H | 0.2 | 1.9684 | 0.3937
I0748 | MÁQUINA DE POLIR (CHP) | SEINFRA | H | 0.8 | 1.3992 | 1.1194
|  |  |  | TOTAL Equipamento Custo Horário: |  | 1.5131
Material |  | FONTE | UND | COEFICIENTE | PREÇO UNITÁRIO | TOTAL
I0034 | AGREGADO DE ALTA RESISTÊNCIA PARA PISOS | SEINFRA | KG | 21 | 0.48 | 10.08
I0108 | AREIA GROSSA | SEINFRA | M3 | 0.03 | 119.58 | 3.5874
I0508 | CERA | SEINFRA | KG | 0.15 | 20 | 3
I0805 | CIMENTO PORTLAND | SEINFRA | KG | 26.58 | 0.71 | 18.8718
I0967 | DISCO DE DESBASTE DE 7' | SEINFRA | UN | 0.03 | 23.78 | 0.7134
I1101 | ESMERIL N.36 | SEINFRA | UN | 0.1 | 45.11 | 4.511
I1102 | ESMERIL N.60 | SEINFRA | UN | 0.05 | 45.9 | 2.295
I1316 | JUNTA PLASTICA 'I' 27MM PARA PISOS | SEINFRA | M | 2.5 | 1.64 | 4.1
|  |  |  | TOTAL Material: |  | 47.1586
Mão de Obra |  | FONTE | UND | COEFICIENTE | PREÇO UNITÁRIO | TOTAL
I1227 | GRANITEIRO / MARMORISTA | SEINFRA | H | 1.5 | 26.86 | 40.29
I2391 | PEDREIRO | SEINFRA | H | 1.2 | 26.86 | 32.232
I2543 | SERVENTE | SEINFRA | H | 1.2 | 20.26 | 24.312
|  |  |  | TOTAL Mão de Obra: |  | 96.834
|  |  |  | VALOR: |  | 145.51
13.2.5. 101750 PISO CIMENTADO, TRAÇO 1:3 (CIMENTO E AREIA), ACABAMENTO RÚSTICO, ESPESSURA 4,0 CM, PREPARO MECÂNICO DA ARGAMASSA. AF_09/2020 (M2)
Material |  | FONTE | UND | COEFICIENTE | PREÇO UNITÁRIO | TOTAL
00003671 | JUNTA PLASTICA DE DILATACAO PARA PISOS, COR CINZA, 17 X 3 MM (ALTURA X ESPESSURA) | SINAPI | M | 1.67 | 1.33 | 2.22
|  |  |  | TOTAL Material: |  | 2.22
Mão de Obra com Encargos Complementares |  | FONTE | UND | COEFICIENTE | PREÇO UNITÁRIO | TOTAL
88309 | PEDREIRO COM ENCARGOS COMPLEMENTARES | SINAPI | H | 0.362 | 29.21 | 10.57
88316 | SERVENTE COM ENCARGOS COMPLEMENTARES | SINAPI | H | 0.181 | 23.37 | 4.22
|  |  |  | TOTAL Mão de Obra com Encargos Complementares: |  | 14.79
Serviço |  | FONTE | UND | COEFICIENTE | PREÇO UNITÁRIO | TOTAL
87298 | ARGAMASSA TRAÇO 1:3 (EM VOLUME DE CIMENTO E AREIA MÉDIA ÚMIDA) PARA CONTRAPISO, PREPARO MECÂNICO COM BETONEIRA 400 L. AF_08/2019 | SINAPI | M3 | 0.053 | 694.54 | 36.81
|  |  |  | TOTAL Serviço: |  | 36.81
|  |  |  | VALOR: |  | 53.82
13.2.6. 87255 REVESTIMENTO CERÂMICO PARA PISO COM PLACAS TIPO ESMALTADA DE DIMENSÕES 60X60 CM APLICADA EM AMBIENTES DE ÁREA MENOR QUE 5 M2. AF_02/2023_PE (M2)
Material |  | FONTE | UND | COEFICIENTE | PREÇO UNITÁRIO | TOTAL
00001381 | ARGAMASSA COLANTE AC I PARA CERAMICAS | SINAPI | KG | 9.13 | 1.17 | 10.68
00001292 | PISO EM CERAMICA ESMALTADA, COR LISA, PEI MAIOR OU IGUAL A 4, FORMATO MAIOR QUE 2025 CM2 | SINAPI | M2 | 1.1326 | 46.6 | 52.78
00034357 | REJUNTE CIMENTICIO, QUALQUER COR | SINAPI | KG | 0.141 | 6.87 | 0.96
|  |  |  | TOTAL Material: |  | 64.42
Mão de Obra com Encargos Complementares |  | FONTE | UND | COEFICIENTE | PREÇO UNITÁRIO | TOTAL
88256 | AZULEJISTA OU LADRILHISTA COM ENCARGOS COMPLEMENTARES | SINAPI | H | 0.8825 | 29.08 | 25.66
88316 | SERVENTE COM ENCARGOS COMPLEMENTARES | SINAPI | H | 0.2172 | 23.37 | 5.07
|  |  |  | TOTAL Mão de Obra com Encargos Complementares: |  | 30.73
|  |  |  | VALOR: |  | 95.15
13.2.7. 87257 REVESTIMENTO CERÂMICO PARA PISO COM PLACAS TIPO ESMALTADA DE DIMENSÕES 60X60 CM APLICADA EM AMBIENTES DE ÁREA MAIOR QUE 10 M2. AF_02/2023_PE (M2)
Material |  | FONTE | UND | COEFICIENTE | PREÇO UNITÁRIO | TOTAL
00001381 | ARGAMASSA COLANTE AC I PARA CERAMICAS | SINAPI | KG | 9.13 | 1.17 | 10.68
00001292 | PISO EM CERAMICA ESMALTADA, COR LISA, PEI MAIOR OU IGUAL A 4, FORMATO MAIOR QUE 2025 CM2 | SINAPI | M2 | 1.0691 | 46.6 | 49.82
00034357 | REJUNTE CIMENTICIO, QUALQUER COR | SINAPI | KG | 0.141 | 6.87 | 0.96
|  |  |  | TOTAL Material: |  | 61.46
Mão de Obra com Encargos Complementares |  | FONTE | UND | COEFICIENTE | PREÇO UNITÁRIO | TOTAL
88256 | AZULEJISTA OU LADRILHISTA COM ENCARGOS COMPLEMENTARES | SINAPI | H | 0.2892 | 29.08 | 8.4
88316 | SERVENTE COM ENCARGOS COMPLEMENTARES | SINAPI | H | 0.1356 | 23.37 | 3.16
|  |  |  | TOTAL Mão de Obra com Encargos Complementares: |  | 11.56
|  |  |  | VALOR: |  | 73.02
13.2.8. 98689 SOLEIRA EM GRANITO, LARGURA 15 CM, ESPESSURA 2,0 CM. AF_09/2020 (M)
Material |  | FONTE | UND | COEFICIENTE | PREÇO UNITÁRIO | TOTAL
00037595 | ARGAMASSA COLANTE TIPO AC III | SINAPI | KG | 1.29 | 3.59 | 4.63
00020232 | SOLEIRA EM GRANITO, POLIDO, TIPO ANDORINHA/ QUARTZ/ CASTELO/ CORUMBA OU OUTROS EQUIVALENTES DA REGIAO, L= *15* CM, E= *2,0* CM | SINAPI | M | 1 | 72.16 | 72.16
|  |  |  | TOTAL Material: |  | 76.79
Mão de Obra com Encargos Complementares |  | FONTE | UND | COEFICIENTE | PREÇO UNITÁRIO | TOTAL
88274 | MARMORISTA/GRANITEIRO COM ENCARGOS COMPLEMENTARES | SINAPI | H | 0.547 | 28.62 | 15.65
88316 | SERVENTE COM ENCARGOS COMPLEMENTARES | SINAPI | H | 0.273 | 23.37 | 6.38
|  |  |  | TOTAL Mão de Obra com Encargos Complementares: |  | 22.03
|  |  |  | VALOR: |  | 98.82
13.2.9. C2244 RODAPÉ INDUSTRIAL MONOLÍTICO H= 10cm (M)
Material |  | FONTE | UND | COEFICIENTE | PREÇO UNITÁRIO | TOTAL
I0034 | AGREGADO DE ALTA RESISTÊNCIA PARA PISOS | SEINFRA | KG | 3.5 | 0.48 | 1.68
I0805 | CIMENTO PORTLAND | SEINFRA | KG | 1.7 | 0.71 | 1.207
|  |  |  | TOTAL Material: |  | 2.887
Mão de Obra |  | FONTE | UND | COEFICIENTE | PREÇO UNITÁRIO | TOTAL
I2391 | PEDREIRO | SEINFRA | H | 0.5 | 26.86 | 13.43
I2543 | SERVENTE | SEINFRA | H | 0.5 | 20.26 | 10.13
|  |  |  | TOTAL Mão de Obra: |  | 23.56
|  |  |  | VALOR: |  | 26.45
13.2.10. 101094 PISO PODOTÁTIL DE ALERTA OU DIRECIONAL, DE BORRACHA, ASSENTADO SOBRE ARGAMASSA. AF_05/2020 (M)
Material |  | FONTE | UND | COEFICIENTE | PREÇO UNITÁRIO | TOTAL
00037595 | ARGAMASSA COLANTE TIPO AC III | SINAPI | KG | 1.215 | 3.59 | 4.36
00001379 | CIMENTO PORTLAND COMPOSTO CP II-32 | SINAPI | KG | 0.24 | 0.72 | 0.17
00038186 | PISO TATIL DE ALERTA OU DIRECIONAL, DE BORRACHA, COLORIDO, 25 X 25 CM, E = 12 MM, PARA ARGAMASSA | SINAPI | M2 | 0.25 | 592.14 | 148.03
|  |  |  | TOTAL Material: |  | 152.56
Mão de Obra com Encargos Complementares |  | FONTE | UND | COEFICIENTE | PREÇO UNITÁRIO | TOTAL
88309 | PEDREIRO COM ENCARGOS COMPLEMENTARES | SINAPI | H | 0.437 | 29.21 | 12.76
88316 | SERVENTE COM ENCARGOS COMPLEMENTARES | SINAPI | H | 0.218 | 23.37 | 5.09
|  |  |  | TOTAL Mão de Obra com Encargos Complementares: |  | 17.85
|  |  |  | VALOR: |  | 170.41
14.1.1. C0776 CHAPISCO C/ ARGAMASSA DE CIMENTO E AREIA S/PENEIRAR TRAÇO 1:3 ESP.= 5mm P/ PAREDE (M2)
Material |  | FONTE | UND | COEFICIENTE | PREÇO UNITÁRIO | TOTAL
I0109 | AREIA MEDIA | SEINFRA | M3 | 0.0061 | 83.58 | 0.5098
I0805 | CIMENTO PORTLAND | SEINFRA | KG | 2.43 | 0.71 | 1.7253
|  |  |  | TOTAL Material: |  | 2.2351
Mão de Obra |  | FONTE | UND | COEFICIENTE | PREÇO UNITÁRIO | TOTAL
I2391 | PEDREIRO | SEINFRA | H | 0.1 | 26.86 | 2.686
I2543 | SERVENTE | SEINFRA | H | 0.15 | 20.26 | 3.039
|  |  |  | TOTAL Mão de Obra: |  | 5.725
|  |  |  | VALOR: |  | 7.96
14.1.2. C3023 EMBOÇO C/ ARGAMASSA DE CIMENTO E AREIA PENEIRADA, TRAÇO 1:3 (M2)
Mão de Obra |  | FONTE | UND | COEFICIENTE | PREÇO UNITÁRIO | TOTAL
I2391 | PEDREIRO | SEINFRA | H | 0.6 | 26.86 | 16.116
I2543 | SERVENTE | SEINFRA | H | 0.6 | 20.26 | 12.156
|  |  |  | TOTAL Mão de Obra: |  | 28.272
Serviço |  | FONTE | UND | COEFICIENTE | PREÇO UNITÁRIO | TOTAL
C0164 | ARGAMASSA DE CIMENTO E AREIA PEN. TRAÇO 1:3 | SEINFRA | M3 | 0.02 | 1104.13 | 22.0826
|  |  |  | TOTAL Serviço: |  | 22.0826
|  |  |  | VALOR: |  | 50.35
14.1.3. C4442 CERÂMICA ESMALTADA C/ ARG. PRÉ-FABRICADA ATÉ 10x10cm (100cm²) - DECORATIVA - P/ PAREDE (M2)
Material |  | FONTE | UND | COEFICIENTE | PREÇO UNITÁRIO | TOTAL
I6508 | ARGAMASSA COLANTE PRÉ-FABRICADA P/ CERÂMICAS E PORCELANATOS | SEINFRA | KG | 4 | 2.42 | 9.68
I6497 | CERÂMICA ESMALTADA DIMENSÕES ATÉ 10x10cm (100 cm²) - DECORATIVA | SEINFRA | M2 | 1.1 | 42.52 | 46.772
|  |  |  | TOTAL Material: |  | 56.452
Mão de Obra |  | FONTE | UND | COEFICIENTE | PREÇO UNITÁRIO | TOTAL
I1328 | LADRILHISTA | SEINFRA | H | 0.72 | 26.86 | 19.3392
I2543 | SERVENTE | SEINFRA | H | 0.72 | 20.26 | 14.5872
|  |  |  | TOTAL Mão de Obra: |  | 33.9264
|  |  |  | VALOR: |  | 90.38
14.1.4. C1126 REJUNTAMENTO C/ ARG. PRÉ-FABRICADA, JUNTA ENTRE 2mm E 6mm EM CERÂMICA, ATÉ 10x10 cm (100 cm²) - DECORATIVA (PAREDE/PISO) (M2)
Material |  | FONTE | UND | COEFICIENTE | PREÇO UNITÁRIO | TOTAL
I0118 | ARGAMASSA PRE-FABRICADA PARA REJUNTAMENTO | SEINFRA | KG | 1.652 | 6.57 | 10.8536
|  |  |  | TOTAL Material: |  | 10.8536
Mão de Obra |  | FONTE | UND | COEFICIENTE | PREÇO UNITÁRIO | TOTAL
I1328 | LADRILHISTA | SEINFRA | H | 0.23 | 26.86 | 6.1778
I2543 | SERVENTE | SEINFRA | H | 0.23 | 20.26 | 4.6598
|  |  |  | TOTAL Mão de Obra: |  | 10.8376
|  |  |  | VALOR: |  | 21.69
14.1.5. C4445 CERÂMICA ESMALTADA RETIFICADA C/ ARG. PRÉ-FABRICADA ACIMA DE 30x30cm (900cm²) - PEI-5/PEI-4 - P/ PAREDE (M2)
Material |  | FONTE | UND | COEFICIENTE | PREÇO UNITÁRIO | TOTAL
I6508 | ARGAMASSA COLANTE PRÉ-FABRICADA P/ CERÂMICAS E PORCELANATOS | SEINFRA | KG | 8 | 2.42 | 19.36
I6500 | CERÂMICA ESMALTADA RETIFICADA DIMENSÕES MAIORES DE 30x30cm (900 cm²) - PEI-5/PEI-4 | SEINFRA | M2 | 1.1 | 52.9 | 58.19
|  |  |  | TOTAL Material: |  | 77.55
Mão de Obra |  | FONTE | UND | COEFICIENTE | PREÇO UNITÁRIO | TOTAL
I1328 | LADRILHISTA | SEINFRA | H | 0.72 | 26.86 | 19.3392
I2543 | SERVENTE | SEINFRA | H | 0.72 | 20.26 | 14.5872
|  |  |  | TOTAL Mão de Obra: |  | 33.9264
|  |  |  | VALOR: |  | 111.48
14.1.6. C1427 REJUNTAMENTO C/ ARG. PRÉ-FABRICADA, JUNTA ENTRE 2mm E 6mm EM CERÂMICA, ACIMA DE 30x30 cm (900 cm²) E PORCELANATOS (PAREDE/PISO) (M2)
Material |  | FONTE | UND | COEFICIENTE | PREÇO UNITÁRIO | TOTAL
I0118 | ARGAMASSA PRE-FABRICADA PARA REJUNTAMENTO | SEINFRA | KG | 0.422 | 6.57 | 2.7725
|  |  |  | TOTAL Material: |  | 2.7725
Mão de Obra |  | FONTE | UND | COEFICIENTE | PREÇO UNITÁRIO | TOTAL
I1328 | LADRILHISTA | SEINFRA | H | 0.2 | 26.86 | 5.372
I2543 | SERVENTE | SEINFRA | H | 0.2 | 20.26 | 4.052
|  |  |  | TOTAL Mão de Obra: |  | 9.424
|  |  |  | VALOR: |  | 12.2
14.1.7. C3028 REBOCO C/ ARGAMASSA DE CIMENTO E AREIA PENEIRADA, TRAÇO 1:3 (M2)
Mão de Obra |  | FONTE | UND | COEFICIENTE | PREÇO UNITÁRIO | TOTAL
I2391 | PEDREIRO | SEINFRA | H | 0.6 | 26.86 | 16.116
I2543 | SERVENTE | SEINFRA | H | 0.6 | 20.26 | 12.156
|  |  |  | TOTAL Mão de Obra: |  | 28.272
Serviço |  | FONTE | UND | COEFICIENTE | PREÇO UNITÁRIO | TOTAL
C0164 | ARGAMASSA DE CIMENTO E AREIA PEN. TRAÇO 1:3 | SEINFRA | M3 | 0.025 | 1104.13 | 27.6033
|  |  |  | TOTAL Serviço: |  | 27.6033
|  |  |  | VALOR: |  | 55.88
14.1.8. C4395 PERFIL "U" EM ALUMÍNIO 3/4" x 3/4" P/ COBERTURA (M)
Material |  | FONTE | UND | COEFICIENTE | PREÇO UNITÁRIO | TOTAL
I8247 | PERFIL "U" EM ALUMÍNIO 3/4" x 3/4" | SEINFRA | M | 1 | 8.78 | 8.78
|  |  |  | TOTAL Material: |  | 8.78
Mão de Obra |  | FONTE | UND | COEFICIENTE | PREÇO UNITÁRIO | TOTAL
I0037 | AJUDANTE | SEINFRA | H | 0.5 | 21.1 | 10.55
I1530 | MONTADOR | SEINFRA | H | 0.5 | 26.86 | 13.43
|  |  |  | TOTAL Mão de Obra: |  | 23.98
|  |  |  | VALOR: |  | 32.76
14.2.1. C0778 CHAPISCO C/ ARGAMASSA DE CIMENTO E AREIA S/ PENEIRAR TRAÇO 1:3 ESP=5 mm P/ TETO (M2)
Material |  | FONTE | UND | COEFICIENTE | PREÇO UNITÁRIO | TOTAL
I0109 | AREIA MEDIA | SEINFRA | M3 | 0.0072 | 83.58 | 0.6018
I0805 | CIMENTO PORTLAND | SEINFRA | KG | 2.92 | 0.71 | 2.0732
|  |  |  | TOTAL Material: |  | 2.675
Mão de Obra |  | FONTE | UND | COEFICIENTE | PREÇO UNITÁRIO | TOTAL
I2391 | PEDREIRO | SEINFRA | H | 0.25 | 26.86 | 6.715
I2543 | SERVENTE | SEINFRA | H | 0.31 | 20.26 | 6.2806
|  |  |  | TOTAL Mão de Obra: |  | 12.9956
|  |  |  | VALOR: |  | 15.67
14.2.2. C2111 REBOCO C/ ARGAMASSA DE CAL EM PASTA E AREIA PENEIRADA TRAÇO 1:2 ESP=5 mm P/ TETO (M2)
Material |  | FONTE | UND | COEFICIENTE | PREÇO UNITÁRIO | TOTAL
I0109 | AREIA MEDIA | SEINFRA | M3 | 0.0061 | 83.58 | 0.5098
I0442 | CAL VIRGEM EM PO | SEINFRA | KG | 1.69 | 0.88 | 1.4872
|  |  |  | TOTAL Material: |  | 1.997
Mão de Obra |  | FONTE | UND | COEFICIENTE | PREÇO UNITÁRIO | TOTAL
I2391 | PEDREIRO | SEINFRA | H | 0.6 | 26.86 | 16.116
I2543 | SERVENTE | SEINFRA | H | 0.76 | 20.26 | 15.3976
|  |  |  | TOTAL Mão de Obra: |  | 31.5136
|  |  |  | VALOR: |  | 33.51
14.2.3. C4470 FORRO PVC - MODULADO (618x1250)mm C/ PERFIL "T" EM ALUMÍNIO - FORNECIMENTO E MONTAGEM (M2)
Material |  | FONTE | UND | COEFICIENTE | PREÇO UNITÁRIO | TOTAL
I8295 | FORRO PVC - MODULADO (618x1250)mm C/ PERFIL "T" EM ALUMÍNIO (INSTALADO) | SEINFRA | M2 | 1 | 91.51 | 91.51
|  |  |  | TOTAL Material: |  | 91.51
|  |  |  | VALOR: |  | 91.51
15.1.1. C1988 PORTA INTERNA DE CEDRO LISA COMPLETA UMA FOLHA (0.90X 2.10)m (UN)
Material |  | FONTE | UND | COEFICIENTE | PREÇO UNITÁRIO | TOTAL
I0109 | AREIA MEDIA | SEINFRA | M3 | 0.0106 | 83.58 | 0.8859
I0209 | BATENTE DE PEROBA (MADEIRA DE 1A QUALIDADE) PARA PORTA 1FL. | SEINFRA | UN | 1 | 227.9 | 227.9
I0441 | CAL HIDRATADA | SEINFRA | KG | 1.72 | 0.96 | 1.6512
I0805 | CIMENTO PORTLAND | SEINFRA | KG | 1.72 | 0.71 | 1.2212
I1031 | DOBRADIÇA DE FERRO PARA PORTA INTERNA | SEINFRA | UN | 3 | 20.86 | 62.58
I1155 | FECHADURA COMPLETA PARA PORTA INTERNA | SEINFRA | UN | 1 | 58.69 | 58.69
I1240 | GUARNIÇÃO PEROBA (MADEIRA DE 1A QUALIDADE) 5CM PARA PORTA 1FL. | SEINFRA | UN | 2 | 71.2 | 142.4
I1590 | PARAFUSO PARA MADEIRA DE 80MM | SEINFRA | UN | 8 | 0.34 | 2.72
I1709 | PORTA LISA DE CEDRO 0.90X2.10M | SEINFRA | UN | 1 | 318.99 | 318.99
I1724 | PREGO | SEINFRA | KG | 0.2 | 17 | 3.4
I1919 | TACO PARA FIXAÇÃO DE BATENTE/RODAPÉ | SEINFRA | UN | 6 | 1.76 | 10.56
|  |  |  | TOTAL Material: |  | 830.9983
Mão de Obra |  | FONTE | UND | COEFICIENTE | PREÇO UNITÁRIO | TOTAL
I0041 | AJUDANTE DE CARPINTEIRO | SEINFRA | H | 3.75 | 21.1 | 79.125
I0498 | CARPINTEIRO | SEINFRA | H | 3.75 | 26.86 | 100.725
I2391 | PEDREIRO | SEINFRA | H | 1.4 | 26.86 | 37.604
I2543 | SERVENTE | SEINFRA | H | 1.4 | 20.26 | 28.364
|  |  |  | TOTAL Mão de Obra: |  | 245.818
|  |  |  | VALOR: |  | 1076.82
15.1.2. C1980 PORTA INTERNA DE CEDRO LISA COMPLETA DUAS FOLHAS (1.20X 2.10)m (UN)
Material |  | FONTE | UND | COEFICIENTE | PREÇO UNITÁRIO | TOTAL
I0109 | AREIA MEDIA | SEINFRA | M3 | 0.0106 | 83.58 | 0.8859
I0210 | BATENTE DE PEROBA (MADEIRA DE 1A QUALIDADE) PARA PORTA 2FL. | SEINFRA | UN | 1 | 178.74 | 178.74
I0441 | CAL HIDRATADA | SEINFRA | KG | 1.72 | 0.96 | 1.6512
I0805 | CIMENTO PORTLAND | SEINFRA | KG | 1.72 | 0.71 | 1.2212
I1031 | DOBRADIÇA DE FERRO PARA PORTA INTERNA | SEINFRA | UN | 6 | 20.86 | 125.16
I1155 | FECHADURA COMPLETA PARA PORTA INTERNA | SEINFRA | UN | 1 | 58.69 | 58.69
I1158 | FECHO DE ALAVANCA DE FERR0 DE 22CM | SEINFRA | UN | 2 | 28.92 | 57.84
I1241 | GUARNIÇÃO PEROBA (MADEIRA DE 1A QUALIDADE) 5CM PARA PORTA 2FL. | SEINFRA | UN | 2 | 71.2 | 142.4
I1590 | PARAFUSO PARA MADEIRA DE 80MM | SEINFRA | UN | 8 | 0.34 | 2.72
I1706 | PORTA LISA DE CEDRO 0.60X2.10M | SEINFRA | UN | 2 | 200.82 | 401.64
I1724 | PREGO | SEINFRA | KG | 0.4 | 17 | 6.8
I1919 | TACO PARA FIXAÇÃO DE BATENTE/RODAPÉ | SEINFRA | UN | 6 | 1.76 | 10.56
|  |  |  | TOTAL Material: |  | 988.3083
Mão de Obra |  | FONTE | UND | COEFICIENTE | PREÇO UNITÁRIO | TOTAL
I0041 | AJUDANTE DE CARPINTEIRO | SEINFRA | H | 6 | 21.1 | 126.6
I0498 | CARPINTEIRO | SEINFRA | H | 6 | 26.86 | 161.16
I2391 | PEDREIRO | SEINFRA | H | 2 | 26.86 | 53.72
I2543 | SERVENTE | SEINFRA | H | 2 | 20.26 | 40.52
|  |  |  | TOTAL Mão de Obra: |  | 382
|  |  |  | VALOR: |  | 1370.31
15.1.3. COMP. 16 PORTA EM MADEIRA DE LEI COMPLETA DE ABRIR (1.00X1.60)m (UN)
Mão de Obra |  | FONTE | UND | COEFICIENTE | PREÇO UNITÁRIO | TOTAL
88316 | SERVENTE COM ENCARGOS COMPLEMENTARES | SINAPI | H | 1.2 | 23.37 | 28.044
88309 | PEDREIRO COM ENCARGOS COMPLEMENTARES | SINAPI | H | 1.2 | 29.21 | 35.052
88261 | CARPINTEIRO DE ESQUADRIA COM ENCARGOS COMPLEMENTARES | SINAPI | H | 3.2 | 27.87 | 89.184
88239 | AJUDANTE DE CARPINTEIRO COM ENCARGOS COMPLEMENTARES | SINAPI | H | 3.2 | 24.38 | 78.016
|  |  |  | TOTAL Mão de Obra: |  | 230.296
Material |  | FONTE | UND | COEFICIENTE | PREÇO UNITÁRIO | TOTAL
I1723 | PRANCHA 3 X 16 CM | SEINFRA | M | 17.28 | 21.93 | 378.9504
39996 | VERGALHAO ZINCADO ROSCA TOTAL, 1/4" (6,3 MM) | SINAPI | M | 2.1 | 5.26 | 11.046
39997 | PORCA ZINCADA, SEXTAVADA, DIAMETRO 1/4" | SINAPI | UN | 42 | 0.42 | 17.64
I0137 | ARRUELA LISA 1/4''X3/4'' | SEINFRA | UN | 42 | 0.47 | 19.74
I1027 | DOBRADIÇA 3''X2 1/2'' CROMADA | SEINFRA | UN | 3 | 16.63 | 49.89
3120 | FERROLHO COM FECHO / TRINCO REDONDO, EM ACO GALVANIZADO / ZINCADO, DE SOBREPOR, COM COMPRIMENTO DE 6" E ESPESSURA MINIMA DA CHAPA DE 1,50 MM | SINAPI | UN | 1 | 12.16 | 12.16
I0109 | AREIA MEDIA | SEINFRA | M3 | 0.0106 | 83.58 | 0.8859
1379 | CIMENTO PORTLAND COMPOSTO CP II-32 | SINAPI | KG | 1.72 | 0.72 | 1.2384
1106 | CAL HIDRATADA CH-I PARA ARGAMASSAS | SINAPI | KG | 1.72 | 1.24 | 2.1328
|  |  |  | TOTAL Material: |  | 493.6835
|  |  |  | VALOR: |  | 723.98
15.1.4. COMP. 17 PORTA EM MADEIRA DE LEI COMPLETA DE ABRIR (1.20X2.00)m (UN)
Mão de Obra |  | FONTE | UND | COEFICIENTE | PREÇO UNITÁRIO | TOTAL
88316 | SERVENTE COM ENCARGOS COMPLEMENTARES | SINAPI | H | 1.2 | 23.37 | 28.044
88309 | PEDREIRO COM ENCARGOS COMPLEMENTARES | SINAPI | H | 1.2 | 29.21 | 35.052
88261 | CARPINTEIRO DE ESQUADRIA COM ENCARGOS COMPLEMENTARES | SINAPI | H | 3.85 | 27.87 | 107.2995
88239 | AJUDANTE DE CARPINTEIRO COM ENCARGOS COMPLEMENTARES | SINAPI | H | 3.85 | 24.38 | 93.863
|  |  |  | TOTAL Mão de Obra: |  | 264.2585
Material |  | FONTE | UND | COEFICIENTE | PREÇO UNITÁRIO | TOTAL
I1723 | PRANCHA 3 X 16 CM | SEINFRA | M | 23.76 | 21.93 | 521.0568
39996 | VERGALHAO ZINCADO ROSCA TOTAL, 1/4" (6,3 MM) | SINAPI | M | 2.5 | 5.26 | 13.15
39997 | PORCA ZINCADA, SEXTAVADA, DIAMETRO 1/4" | SINAPI | UN | 50 | 0.42 | 21
I0137 | ARRUELA LISA 1/4''X3/4'' | SEINFRA | UN | 50 | 0.47 | 23.5
I1027 | DOBRADIÇA 3''X2 1/2'' CROMADA | SEINFRA | UN | 3 | 16.63 | 49.89
3120 | FERROLHO COM FECHO / TRINCO REDONDO, EM ACO GALVANIZADO / ZINCADO, DE SOBREPOR, COM COMPRIMENTO DE 6" E ESPESSURA MINIMA DA CHAPA DE 1,50 MM | SINAPI | UN | 1 | 12.16 | 12.16
|  |  |  | TOTAL Material: |  | 640.7568
|  |  |  | VALOR: |  | 905.02
15.1.5. COMP. 18 PORTA EM MADEIRA DE LEI COMPLETA DE CORRER (1.50X2.00)m (UN)
Mão de Obra |  | FONTE | UND | COEFICIENTE | PREÇO UNITÁRIO | TOTAL
88316 | SERVENTE COM ENCARGOS COMPLEMENTARES | SINAPI | H | 1.2 | 23.37 | 28.044
88309 | PEDREIRO COM ENCARGOS COMPLEMENTARES | SINAPI | H | 1.2 | 29.21 | 35.052
88261 | CARPINTEIRO DE ESQUADRIA COM ENCARGOS COMPLEMENTARES | SINAPI | H | 4.8 | 27.87 | 133.776
88239 | AJUDANTE DE CARPINTEIRO COM ENCARGOS COMPLEMENTARES | SINAPI | H | 4.8 | 24.38 | 117.024
|  |  |  | TOTAL Mão de Obra: |  | 313.896
Material |  | FONTE | UND | COEFICIENTE | PREÇO UNITÁRIO | TOTAL
I1723 | PRANCHA 3 X 16 CM | SEINFRA | M | 27.2 | 21.93 | 596.496
39996 | VERGALHAO ZINCADO ROSCA TOTAL, 1/4" (6,3 MM) | SINAPI | M | 2.5 | 5.26 | 13.15
39997 | PORCA ZINCADA, SEXTAVADA, DIAMETRO 1/4" | SINAPI | UN | 50 | 0.42 | 21
I0137 | ARRUELA LISA 1/4''X3/4'' | SEINFRA | UN | 50 | 0.47 | 23.5
38179 | ROLDANA CONCAVA DUPLA, 4 RODAS, PARA PORTA DE CORRER, EM ZAMAC COM CHAPA DE ACO, ROLAMENTO INTERNO BLINDADO DE ACO REVESTIDO EM NYLON | SINAPI | UN | 3 | 48.63 | 145.89
3384 | SUPORTE GUIA SIMPLES COM ROLDANA EM POLIPROPILENO PARA CHUMBAR, H = 20 CM | SINAPI | UN | 1 | 7.69 | 7.69
C0215 | ARMADURA CA-50A GROSSA D= 12,5 A 25,0mm | SEINFRA | KG | 2.889 | 13.46 | 38.8859
|  |  |  | TOTAL Material: |  | 846.6119
|  |  |  | VALOR: |  | 1160.51
15.1.6. COMP. 19 PORTA EM MADEIRA DE LEI COMPLETA DE ABRIR (2.00X1.60)m (UN)
Mão de Obra |  | FONTE | UND | COEFICIENTE | PREÇO UNITÁRIO | TOTAL
88316 | SERVENTE COM ENCARGOS COMPLEMENTARES | SINAPI | H | 1.2 | 23.37 | 28.044
88309 | PEDREIRO COM ENCARGOS COMPLEMENTARES | SINAPI | H | 1.2 | 29.21 | 35.052
88261 | CARPINTEIRO DE ESQUADRIA COM ENCARGOS COMPLEMENTARES | SINAPI | H | 4.8 | 27.87 | 133.776
88239 | AJUDANTE DE CARPINTEIRO COM ENCARGOS COMPLEMENTARES | SINAPI | H | 4.8 | 24.38 | 117.024
|  |  |  | TOTAL Mão de Obra: |  | 313.896
Material |  | FONTE | UND | COEFICIENTE | PREÇO UNITÁRIO | TOTAL
I1723 | PRANCHA 3 X 16 CM | SEINFRA | M | 31.48 | 21.93 | 690.3564
39996 | VERGALHAO ZINCADO ROSCA TOTAL, 1/4" (6,3 MM) | SINAPI | M | 3.4 | 5.26 | 17.884
39997 | PORCA ZINCADA, SEXTAVADA, DIAMETRO 1/4" | SINAPI | UN | 68 | 0.42 | 28.56
I0137 | ARRUELA LISA 1/4''X3/4'' | SEINFRA | UN | 68 | 0.47 | 31.96
I1028 | DOBRADIÇA CROMADA 3 1/2''X3'' REF.1523 | SEINFRA | UN | 3 | 35.85 | 107.55
3120 | FERROLHO COM FECHO / TRINCO REDONDO, EM ACO GALVANIZADO / ZINCADO, DE SOBREPOR, COM COMPRIMENTO DE 6" E ESPESSURA MINIMA DA CHAPA DE 1,50 MM | SINAPI | UN | 1 | 12.16 | 12.16
I0109 | AREIA MEDIA | SEINFRA | M3 | 0.0106 | 83.58 | 0.8859
1379 | CIMENTO PORTLAND COMPOSTO CP II-32 | SINAPI | KG | 1.72 | 0.72 | 1.2384
1106 | CAL HIDRATADA CH-I PARA ARGAMASSAS | SINAPI | KG | 1.72 | 1.24 | 2.1328
|  |  |  | TOTAL Material: |  | 892.7275
|  |  |  | VALOR: |  | 1206.62
15.1.7. COMP. 20 PORTA EM MADEIRA DE LEI COMPLETA DE ABRIR (1.20X1.60)m (UN)
Mão de Obra |  | FONTE | UND | COEFICIENTE | PREÇO UNITÁRIO | TOTAL
88316 | SERVENTE COM ENCARGOS COMPLEMENTARES | SINAPI | H | 1.2 | 23.37 | 28.044
88309 | PEDREIRO COM ENCARGOS COMPLEMENTARES | SINAPI | H | 1.2 | 29.21 | 35.052
88261 | CARPINTEIRO DE ESQUADRIA COM ENCARGOS COMPLEMENTARES | SINAPI | H | 3.5 | 27.87 | 97.545
88239 | AJUDANTE DE CARPINTEIRO COM ENCARGOS COMPLEMENTARES | SINAPI | H | 3.5 | 24.38 | 85.33
|  |  |  | TOTAL Mão de Obra: |  | 245.971
Material |  | FONTE | UND | COEFICIENTE | PREÇO UNITÁRIO | TOTAL
I1723 | PRANCHA 3 X 16 CM | SEINFRA | M | 19.04 | 21.93 | 417.5472
39996 | VERGALHAO ZINCADO ROSCA TOTAL, 1/4" (6,3 MM) | SINAPI | M | 2.1 | 5.26 | 11.046
39997 | PORCA ZINCADA, SEXTAVADA, DIAMETRO 1/4" | SINAPI | UN | 42 | 0.42 | 17.64
I0137 | ARRUELA LISA 1/4''X3/4'' | SEINFRA | UN | 42 | 0.47 | 19.74
I1027 | DOBRADIÇA 3''X2 1/2'' CROMADA | SEINFRA | UN | 3 | 16.63 | 49.89
3120 | FERROLHO COM FECHO / TRINCO REDONDO, EM ACO GALVANIZADO / ZINCADO, DE SOBREPOR, COM COMPRIMENTO DE 6" E ESPESSURA MINIMA DA CHAPA DE 1,50 MM | SINAPI | UN | 1 | 12.16 | 12.16
|  |  |  | TOTAL Material: |  | 528.0232
|  |  |  | VALOR: |  | 773.99
15.1.8. C0363 BANDEIROLA EM MADEIRA (M2)
Material |  | FONTE | UND | COEFICIENTE | PREÇO UNITÁRIO | TOTAL
I1347 | LIXA PARA MADEIRA/MASSA | SEINFRA | UN | 1 | 0.7 | 0.7
I1495 | MADEIRA (PEROBA) | SEINFRA | M3 | 0.045 | 3162.71 | 142.322
I1724 | PREGO | SEINFRA | KG | 0.1 | 17 | 1.7
|  |  |  | TOTAL Material: |  | 144.722
Mão de Obra |  | FONTE | UND | COEFICIENTE | PREÇO UNITÁRIO | TOTAL
I0041 | AJUDANTE DE CARPINTEIRO | SEINFRA | H | 1.2 | 21.1 | 25.32
I0498 | CARPINTEIRO | SEINFRA | H | 1.2 | 26.86 | 32.232
|  |  |  | TOTAL Mão de Obra: |  | 57.552
|  |  |  | VALOR: |  | 202.27
15.1.9. C2679 VISOR COM VIDRO TEMPERADO E=6mm E MOLDURA DE ALUMÍNIO (M2)
Material |  | FONTE | UND | COEFICIENTE | PREÇO UNITÁRIO | TOTAL
I0113 | ARGAMASSA COLANTE PRE-MISTURADA | SEINFRA | KG | 3.1 | 1.56 | 4.836
I1515 | MASSA IGAS PARA CAIXILHO DE ALUMINIO | SEINFRA | KG | 1.5 | 9.34 | 14.01
I2157 | TRILHO DE ALUMINIO PARA FORRO DE GESSO | SEINFRA | M | 4 | 9.01 | 36.04
I2259 | VIDRO TEMPERADO 6MM INCOLOR SEM COLOCAÇÃO | SEINFRA | M2 | 1 | 253.68 | 253.68
|  |  |  | TOTAL Material: |  | 308.566
Mão de Obra |  | FONTE | UND | COEFICIENTE | PREÇO UNITÁRIO | TOTAL
I0037 | AJUDANTE | SEINFRA | H | 1.5 | 21.1 | 31.65
I1530 | MONTADOR | SEINFRA | H | 2.5 | 26.86 | 67.15
|  |  |  | TOTAL Mão de Obra: |  | 98.8
|  |  |  | VALOR: |  | 407.37
15.1.10. C4621 BATEDOR PARA PORTA EM CHAPA DE ALUMÍNIO TIPO XADREZ LAVRADA ESP. 3mm C/ FIXAÇÃO SOBRE MADEIRA LISA OU REVESTIMENTO MELAMÍNICO COM FITA DUPLA FACE (M2)
Material |  | FONTE | UND | COEFICIENTE | PREÇO UNITÁRIO | TOTAL
I8618 | CHAPA DE ALUMÍNIO TIPO XADREZ LAVRADA ESP. 3mm (8,10KG/M2) | SEINFRA | M2 | 0.36 | 294.86 | 106.1496
I8619 | FITA DUPLA FACE ACRÍLICA | SEINFRA | M | 0.9 | 2.32 | 2.088
|  |  |  | TOTAL Material: |  | 108.2376
Mão de Obra |  | FONTE | UND | COEFICIENTE | PREÇO UNITÁRIO | TOTAL
I1530 | MONTADOR | SEINFRA | H | 0.3 | 26.86 | 8.058
I2543 | SERVENTE | SEINFRA | H | 0.3 | 20.26 | 6.078
|  |  |  | TOTAL Mão de Obra: |  | 14.136
|  |  |  | VALOR: |  | 122.37
15.1.11. C1898 PEÇAS DE APOIO DEFICIENTES C/TUBO INOX P/WC'S (M)
Material |  | FONTE | UND | COEFICIENTE | PREÇO UNITÁRIO | TOTAL
I0108 | AREIA GROSSA | SEINFRA | M3 | 0.0005 | 119.58 | 0.0598
I0805 | CIMENTO PORTLAND | SEINFRA | KG | 0.15 | 0.71 | 0.1065
I1646 | PEÇAS DE APOIO DEFICIENTE C/TUBO INOX EM WC'S | SEINFRA | M | 1 | 159.07 | 159.07
|  |  |  | TOTAL Material: |  | 159.2363
Mão de Obra |  | FONTE | UND | COEFICIENTE | PREÇO UNITÁRIO | TOTAL
I1530 | MONTADOR | SEINFRA | H | 1 | 26.86 | 26.86
I2391 | PEDREIRO | SEINFRA | H | 0.25 | 26.86 | 6.715
I2543 | SERVENTE | SEINFRA | H | 0.35 | 20.26 | 7.091
|  |  |  | TOTAL Mão de Obra: |  | 40.666
|  |  |  | VALOR: |  | 199.9
15.2.1. 91341 PORTA EM ALUMÍNIO DE ABRIR TIPO VENEZIANA COM GUARNIÇÃO, FIXAÇÃO COM PARAFUSOS - FORNECIMENTO E INSTALAÇÃO. AF_12/2019 (M2)
Material |  | FONTE | UND | COEFICIENTE | PREÇO UNITÁRIO | TOTAL
00007568 | BUCHA DE NYLON SEM ABA S10, COM PARAFUSO DE 6,10 X 65 MM EM ACO ZINCADO COM ROSCA SOBERBA, CABECA CHATA E FENDA PHILLIPS | SINAPI | UN | 4.8166 | 0.92 | 4.43
00036888 | GUARNICAO / MOLDURA / ARREMATE DE ACABAMENTO PARA ESQUADRIA, EM ALUMINIO PERFIL 25, ACABAMENTO ANODIZADO BRANCO OU BRILHANTE, PARA 1 FACE | SINAPI | M | 6.8504 | 33.36 | 228.52
00039025 | PORTA DE ABRIR, TIPO VENEZIANA, EM ALUMINIO, ACABAMENTO ANODIZADO NATURAL, 90 CM X 210 CM (LARGURA X ALTURA), SEM GUARNICAO/ALIZAR/VISTA | SINAPI | UN | 0.5473 | 686.47 | 375.7
00000142 | SELANTE ELASTICO MONOCOMPONENTE A BASE DE POLIURETANO (PU) PARA JUNTAS DIVERSAS | SINAPI | 310ML | 0.8829 | 40.28 | 35.56
|  |  |  | TOTAL Material: |  | 644.21
Mão de Obra com Encargos Complementares |  | FONTE | UND | COEFICIENTE | PREÇO UNITÁRIO | TOTAL
88309 | PEDREIRO COM ENCARGOS COMPLEMENTARES | SINAPI | H | 0.3826 | 29.21 | 11.17
88316 | SERVENTE COM ENCARGOS COMPLEMENTARES | SINAPI | H | 0.191 | 23.37 | 4.46
|  |  |  | TOTAL Mão de Obra com Encargos Complementares: |  | 15.63
|  |  |  | VALOR: |  | 659.84
15.2.2. 94573 JANELA DE ALUMÍNIO DE CORRER COM 4 FOLHAS PARA VIDROS (VIDROS INCLUSOS), COM BANDEIRA, BATENTE/ REQUADRO 6 A 14 CM, ACABAMENTO COM ACETATO OU BRILHANTE, FIXAÇÃO COM PARAFUSO, SEM GUARNIÇÃO/ ALIZAR, DIMENSÕES 150X120 CM, VEDAÇÃO COM SILICONE, EXCLUSIVE CONTRAMARCO - FORNECIMENTO E INSTALAÇÃO. AF_11/2024 (M2)
Material |  | FONTE | UND | COEFICIENTE | PREÇO UNITÁRIO | TOTAL
00034364 | JANELA DE CORRER, EM ALUMINIO PERFIL 25, 120 X 150 CM (A X L), 4 FLS, BANDEIRA COM BASCULA, ACABAMENTO BRANCO OU BRILHANTE, BATENTE/REQUADRO DE 6 A 14 CM, COM VIDRO 4 MM, SEM GUARNICAO/ALIZAR | SINAPI | UN | 0.556 | 770.75 | 428.53
00004377 | PARAFUSO DE ACO ZINCADO COM ROSCA SOBERBA, CABECA CHATA E FENDA SIMPLES, DIAMETRO 4,2 MM, COMPRIMENTO * 32 * MM | SINAPI | UN | 7.3 | 0.26 | 1.89
00039961 | SILICONE ACETICO USO GERAL INCOLOR 280 G | SINAPI | UN | 0.60107 | 26.62 | 16
|  |  |  | TOTAL Material: |  | 446.42
Mão de Obra com Encargos Complementares |  | FONTE | UND | COEFICIENTE | PREÇO UNITÁRIO | TOTAL
88309 | PEDREIRO COM ENCARGOS COMPLEMENTARES | SINAPI | H | 0.31188 | 29.21 | 9.1
88316 | SERVENTE COM ENCARGOS COMPLEMENTARES | SINAPI | H | 0.15594 | 23.37 | 3.64
|  |  |  | TOTAL Mão de Obra com Encargos Complementares: |  | 12.74
|  |  |  | VALOR: |  | 459.16
15.2.3. 100674 CAIXILHO FIXO DE ALUMÍNIO PARA VIDRO (VIDRO INCLUSO), BATENTE/ REQUADRO DE 4 A 14 CM, SEM GUARNIÇÃO/ ALIZAR, FIXAÇÃO COM PARAFUSOS, VEDAÇÃO COM SILICONE, EXCLUSIVE CONTRAMARCO - FORNECIMENTO E INSTALAÇÃO. AF_11/2024 (M2)
Material |  | FONTE | UND | COEFICIENTE | PREÇO UNITÁRIO | TOTAL
00000599 | JANELA FIXA, EM ALUMINIO PERFIL 20, 60 X 80 CM (A X L), BATENTE/REQUADRO DE 3 A 14 CM, COM VIDRO 4 MM, SEM GUARNICAO/ALIZAR, ACABAMENTO ALUM BRANCO OU BRILHANTE | SINAPI | M2 | 1 | 829.73 | 829.73
00004377 | PARAFUSO DE ACO ZINCADO COM ROSCA SOBERBA, CABECA CHATA E FENDA SIMPLES, DIAMETRO 4,2 MM, COMPRIMENTO * 32 * MM | SINAPI | UN | 17.413 | 0.26 | 4.52
00039961 | SILICONE ACETICO USO GERAL INCOLOR 280 G | SINAPI | UN | 1.1688 | 26.62 | 31.11
|  |  |  | TOTAL Material: |  | 865.36
Mão de Obra com Encargos Complementares |  | FONTE | UND | COEFICIENTE | PREÇO UNITÁRIO | TOTAL
88309 | PEDREIRO COM ENCARGOS COMPLEMENTARES | SINAPI | H | 0.74225 | 29.21 | 21.68
88316 | SERVENTE COM ENCARGOS COMPLEMENTARES | SINAPI | H | 0.37112 | 23.37 | 8.67
|  |  |  | TOTAL Mão de Obra com Encargos Complementares: |  | 30.35
|  |  |  | VALOR: |  | 895.71
15.2.4. COMP. 21 JANELA TIPO GUILHOTINA EM ALUMÍNIO ANODIZADO, INCLUSIVE VIDRO (M2)
Mão de Obra |  | FONTE | UND | COEFICIENTE | PREÇO UNITÁRIO | TOTAL
88316 | SERVENTE COM ENCARGOS COMPLEMENTARES | SINAPI | H | 1.5 | 21.75 | 32.625
88309 | PEDREIRO COM ENCARGOS COMPLEMENTARES | SINAPI | H | 2.5 | 26.98 | 67.45
|  |  |  | TOTAL Material: |  | 100.075
Material |  | FONTE | UND | COEFICIENTE | PREÇO UNITÁRIO | TOTAL
I0437 | CAIXILHO DE ALUMINIO CORRER | SEINFRA | M2 | 1 | 365.94 | 365.94
C2670 | VIDRO COMUM EM CAIXILHOS C/MASSA ESP.= 4mm, COLOCADO | SEINFRA | M2 | 1 | 179.43 | 179.43
|  |  |  | TOTAL Mão de Obra: |  | 545.37
Serviço |  | FONTE | UND | COEFICIENTE | PREÇO UNITÁRIO | TOTAL
C0164 | ARGAMASSA DE CIMENTO E AREIA PEN. TRAÇO 1:3 | SEINFRA | M3 | 0.021 | 1045.72 | 21.9601
|  |  |  | TOTAL Serviço: |  | 21.9601
|  |  |  | VALOR: |  | 667.41
15.2.5. C1869 PEITORIL DE GRANITO L= 15 cm (M)
Material |  | FONTE | UND | COEFICIENTE | PREÇO UNITÁRIO | TOTAL
I1610 | PEITORIS DE GRANITO 15CM | SEINFRA | M | 1 | 75.84 | 75.84
|  |  |  | TOTAL Material: |  | 75.84
Mão de Obra |  | FONTE | UND | COEFICIENTE | PREÇO UNITÁRIO | TOTAL
I2391 | PEDREIRO | SEINFRA | H | 0.5 | 26.86 | 13.43
I2543 | SERVENTE | SEINFRA | H | 0.25 | 20.26 | 5.065
|  |  |  | TOTAL Mão de Obra: |  | 18.495
Serviço |  | FONTE | UND | COEFICIENTE | PREÇO UNITÁRIO | TOTAL
C0197 | ARGAMASSA MISTA DE CIMENTO CAL HIDR. E AREIA S/PEN. TRAÇO 1:1:4 | SEINFRA | M3 | 0.00375 | 738.1 | 2.7679
|  |  |  | TOTAL Serviço: |  | 2.7679
|  |  |  | VALOR: |  | 97.1
15.3.1. C0805 COBOGÓ DE CIMENTO TIPO DIAMANTE (M2)
Material |  | FONTE | UND | COEFICIENTE | PREÇO UNITÁRIO | TOTAL
I0811 | COBOGO DE CIMENTO TIPO DIAMANTE | SEINFRA | M2 | 1 | 70 | 70
|  |  |  | TOTAL Material: |  | 70
Mão de Obra |  | FONTE | UND | COEFICIENTE | PREÇO UNITÁRIO | TOTAL
I2391 | PEDREIRO | SEINFRA | H | 2 | 26.86 | 53.72
I2543 | SERVENTE | SEINFRA | H | 1 | 20.26 | 20.26
|  |  |  | TOTAL Mão de Obra: |  | 73.98
Serviço |  | FONTE | UND | COEFICIENTE | PREÇO UNITÁRIO | TOTAL
C0164 | ARGAMASSA DE CIMENTO E AREIA PEN. TRAÇO 1:3 | SEINFRA | M3 | 0.0059 | 1104.13 | 6.5144
|  |  |  | TOTAL Serviço: |  | 6.5144
|  |  |  | VALOR: |  | 150.49
16.1. COMP. 23 TRELIÇA METÁLICA, INCLUSIVE PINTURA (UN)
Material |  | FONTE | UND | COEFICIENTE | PREÇO UNITÁRIO | TOTAL
88316 | SERVENTE COM ENCARGOS COMPLEMENTARES | SINAPI | H | 0.7 | 23.37 | 16.359
88278 | MONTADOR DE ESTRUTURA METÁLICA COM ENCARGOS COMPLEMENTARES | SINAPI | H | 2.1 | 25.38 | 53.298
|  |  |  | TOTAL: |  | 69.657
Mão de Obra com Encargos Complementares |  | FONTE | UND | COEFICIENTE | PREÇO UNITÁRIO | TOTAL
I13303 | PERFIL "U" DE ACO LAMINADO, "U" 152 X 15,6 | SEINFRA | KG | 189.36 | 11.86 | 2245.8096
10997 | ELETRODO REVESTIDO AWS - E7018, DIAMETRO IGUAL A 4,00 MM | SINAPI | KG | 0.522 | 48.28 | 25.2022
10957 | CHAPA DE ACO GROSSA, ASTM A36, E = 3/4" (19,05 MM) 149,39 KG/M2 | SINAPI | KG | 17.93 | 9.74 | 174.6382
I8114 | PARAFUSO DE AÇO COM PORCA E ARRUELA 1" x 10" | SEINFRA | UN | 8 | 22.52 | 180.16
|  |  |  | TOTAL: |  | 2625.81
Serviço |  | FONTE | UND | COEFICIENTE | PREÇO UNITÁRIO | TOTAL
92258 | INSTALAÇÃO DE TESOURA (INTEIRA OU MEIA), EM AÇO, PARA VÃOS MAIORES OU IGUAIS A 10,0 M E MENORES QUE 12,0 M, INCLUSO IÇAMENTO. AF_07/2019 | SINAPI | UN | 1 | 374.59 | 374.59
100717 | LIXAMENTO MANUAL EM SUPERFÍCIES METÁLICAS EM OBRA. AF_01/2020 | SINAPI | M2 | 17.1 | 9.89 | 169.119
100720 | PINTURA COM TINTA ALQUÍDICA DE FUNDO (TIPO ZARCÃO) APLICADA A ROLO OU PINCEL SOBRE PERFIL METÁLICO EXECUTADO EM FÁBRICA (POR DEMÃO). AF_01/2020 | SINAPI | M2 | 17.1 | 11.22 | 191.862
100747 | PINTURA COM TINTA ALQUÍDICA DE ACABAMENTO (ESMALTE SINTÉTICO FOSCO) PULVERIZADA SOBRE PERFIL METÁLICO EXECUTADO EM FÁBRICA (POR DEMÃO). AF_01/2020_PE | SINAPI | M2 | 17.1 | 10.83 | 185.193
|  |  |  | TOTAL Serviço: |  | 920.764
|  |  |  | VALOR: |  | 3616.23
16.2. 105080 VIGA DE MADEIRA SERRADA, MAÇARANDUBA OU EQUIVALENTE DA REGIÃO, APARELHADA, SEÇÃO RETANGULAR 6 X 12 CM. AF_03/2024 (M)
Equipamento |  | FONTE | UND | COEFICIENTE | PREÇO UNITÁRIO | TOTAL
00010527 | LOCACAO DE ANDAIME METALICO TUBULAR DE ENCAIXE, TIPO DE TORRE, CADA PAINEL COM LARGURA DE 1 ATE 1,5 M E ALTURA DE *1,00* M, INCLUINDO DIAGONAL, BARRAS DE LIGACAO, SAPATAS OU RODIZIOS E DEMAIS ITENS NECESSARIOS A MONTAGEM (NAO INCLUI INSTALACAO) | SINAPI | MXMES | 0.000725 | 25.9 | 0.01
|  |  |  | TOTAL Equipamento: |  | 0.01
Equipamento Custo Horário |  | FONTE | UND | COEFICIENTE | PREÇO UNITÁRIO | TOTAL
95140 | TALHA MANUAL DE CORRENTE, CAPACIDADE DE 2 TON. COM ELEVAÇÃO DE 3 M - CHI DIURNO. AF_07/2016 | SINAPI | CHI | 0.27966 | 0.05 | 0.01
|  |  |  | TOTAL Equipamento Custo Horário: |  | 0.01
Material |  | FONTE | UND | COEFICIENTE | PREÇO UNITÁRIO | TOTAL
00004335 | PARAFUSO FRANCES ZINCADO, DIAMETRO 1/2", COMPRIMENTO 12", COM PORCA E ARRUELA LISA MEDIA | SINAPI | UN | 1.1 | 19.09 | 20.99
00020213 | VIGA APARELHADA *6 X 12* CM, EM MACARANDUBA/MASSARANDUBA, ANGELIM OU EQUIVALENTE DA REGIAO | SINAPI | M | 1.0916 | 28.02 | 30.58
|  |  |  | TOTAL Material: |  | 51.57
Mão de Obra com Encargos Complementares |  | FONTE | UND | COEFICIENTE | PREÇO UNITÁRIO | TOTAL
88239 | AJUDANTE DE CARPINTEIRO COM ENCARGOS COMPLEMENTARES | SINAPI | H | 0.30385 | 24.38 | 7.4
88262 | CARPINTEIRO DE FORMAS COM ENCARGOS COMPLEMENTARES | SINAPI | H | 0.4254 | 28.79 | 12.24
|  |  |  | TOTAL Mão de Obra com Encargos Complementares: |  | 19.64
|  |  |  | VALOR: |  | 71.23
16.3. 92543 TRAMA DE MADEIRA COMPOSTA POR TERÇAS PARA TELHADOS DE ATÉ 2 ÁGUAS PARA TELHA ONDULADA DE FIBROCIMENTO, METÁLICA, PLÁSTICA OU TERMOACÚSTICA, INCLUSO TRANSPORTE VERTICAL. AF_07/2019 (M2)
Equipamento Custo Horário |  | FONTE | UND | COEFICIENTE | PREÇO UNITÁRIO | TOTAL
93282 | GUINCHO ELÉTRICO DE COLUNA, CAPACIDADE 400 KG, COM MOTO FREIO, MOTOR TRIFÁSICO DE 1,25 CV - CHI DIURNO. AF_03/2016 | SINAPI | CHI | 0.0064 | 27.64 | 0.17
93281 | GUINCHO ELÉTRICO DE COLUNA, CAPACIDADE 400 KG, COM MOTO FREIO, MOTOR TRIFÁSICO DE 1,25 CV - CHP DIURNO. AF_03/2016 | SINAPI | CHP | 0.0046 | 28.67 | 0.13
|  |  |  | TOTAL Equipamento Custo Horário: |  | 0.3
Material |  | FONTE | UND | COEFICIENTE | PREÇO UNITÁRIO | TOTAL
00040568 | PREGO DE ACO POLIDO COM CABECA 22 X 48 (4 1/4 X 5) | SINAPI | KG | 0.03 | 14.12 | 0.42
00004425 | VIGA NAO APARELHADA *6 X 12* CM, EM MACARANDUBA/MASSARANDUBA, ANGELIM OU EQUIVALENTE DA REGIAO - BRUTA | SINAPI | M | 0.634 | 30.67 | 19.44
|  |  |  | TOTAL Material: |  | 19.86
Mão de Obra com Encargos Complementares |  | FONTE | UND | COEFICIENTE | PREÇO UNITÁRIO | TOTAL
88239 | AJUDANTE DE CARPINTEIRO COM ENCARGOS COMPLEMENTARES | SINAPI | H | 0.065 | 24.38 | 1.58
88262 | CARPINTEIRO DE FORMAS COM ENCARGOS COMPLEMENTARES | SINAPI | H | 0.118 | 28.79 | 3.39
|  |  |  | TOTAL Mão de Obra com Encargos Complementares: |  | 4.97
|  |  |  | VALOR: |  | 25.13
16.4. 94210 TELHAMENTO COM TELHA ONDULADA DE FIBROCIMENTO E = 6 MM, COM RECOBRIMENTO LATERAL DE 1 1/4 DE ONDA PARA TELHADO COM INCLINAÇÃO MÁXIMA DE 10°, COM ATÉ 2 ÁGUAS, INCLUSO IÇAMENTO. AF_07/2019 (M2)
Equipamento Custo Horário |  | FONTE | UND | COEFICIENTE | PREÇO UNITÁRIO | TOTAL
93282 | GUINCHO ELÉTRICO DE COLUNA, CAPACIDADE 400 KG, COM MOTO FREIO, MOTOR TRIFÁSICO DE 1,25 CV - CHI DIURNO. AF_03/2016 | SINAPI | CHI | 0.0073 | 27.64 | 0.2
93281 | GUINCHO ELÉTRICO DE COLUNA, CAPACIDADE 400 KG, COM MOTO FREIO, MOTOR TRIFÁSICO DE 1,25 CV - CHP DIURNO. AF_03/2016 | SINAPI | CHP | 0.0053 | 28.67 | 0.15
|  |  |  | TOTAL Equipamento Custo Horário: |  | 0.35
Material |  | FONTE | UND | COEFICIENTE | PREÇO UNITÁRIO | TOTAL
00001607 | CONJUNTO ARRUELAS DE VEDACAO 5/16" PARA TELHA FIBROCIMENTO (UMA ARRUELA METALICA E UMA ARRUELA PVC - CONICAS) | SINAPI | CJ | 1.26 | 0.18 | 0.22
00004302 | PARAFUSO ZINCADO ROSCA SOBERBA, CABECA SEXTAVADA, 5/16" X 250 MM, PARA FIXACAO DE TELHA EM MADEIRA | SINAPI | UN | 1.26 | 2.82 | 3.55
00007194 | TELHA DE FIBROCIMENTO ONDULADA E = 6 MM, DE 2,44 X 1,10 M (SEM AMIANTO) | SINAPI | M2 | 1.357 | 39.17 | 53.15
|  |  |  | TOTAL Material: |  | 56.92
Mão de Obra com Encargos Complementares |  | FONTE | UND | COEFICIENTE | PREÇO UNITÁRIO | TOTAL
88316 | SERVENTE COM ENCARGOS COMPLEMENTARES | SINAPI | H | 0.166 | 23.37 | 3.87
88323 | TELHADISTA COM ENCARGOS COMPLEMENTARES | SINAPI | H | 0.128 | 28.53 | 3.65
|  |  |  | TOTAL Mão de Obra com Encargos Complementares: |  | 7.52
|  |  |  | VALOR: |  | 64.79
16.5. 94223 CUMEEIRA PARA TELHA DE FIBROCIMENTO ONDULADA E = 6 MM, INCLUSO ACESSÓRIOS DE FIXAÇÃO E IÇAMENTO. AF_07/2019 (M)
Equipamento Custo Horário |  | FONTE | UND | COEFICIENTE | PREÇO UNITÁRIO | TOTAL
93282 | GUINCHO ELÉTRICO DE COLUNA, CAPACIDADE 400 KG, COM MOTO FREIO, MOTOR TRIFÁSICO DE 1,25 CV - CHI DIURNO. AF_03/2016 | SINAPI | CHI | 0.0026 | 27.64 | 0.07
93281 | GUINCHO ELÉTRICO DE COLUNA, CAPACIDADE 400 KG, COM MOTO FREIO, MOTOR TRIFÁSICO DE 1,25 CV - CHP DIURNO. AF_03/2016 | SINAPI | CHP | 0.0018 | 28.67 | 0.05
|  |  |  | TOTAL Equipamento Custo Horário: |  | 0.12
Material |  | FONTE | UND | COEFICIENTE | PREÇO UNITÁRIO | TOTAL
00001607 | CONJUNTO ARRUELAS DE VEDACAO 5/16" PARA TELHA FIBROCIMENTO (UMA ARRUELA METALICA E UMA ARRUELA PVC - CONICAS) | SINAPI | CJ | 4.2 | 0.18 | 0.75
00007219 | CUMEEIRA UNIVERSAL PARA TELHA ONDULADA DE FIBROCIMENTO, E = 6 MM, ABA 210 MM, COMPRIMENTO 1100 MM (SEM AMIANTO) | SINAPI | UN | 1.029 | 82.84 | 85.24
00004302 | PARAFUSO ZINCADO ROSCA SOBERBA, CABECA SEXTAVADA, 5/16" X 250 MM, PARA FIXACAO DE TELHA EM MADEIRA | SINAPI | UN | 4.2 | 2.82 | 11.84
|  |  |  | TOTAL Material: |  | 97.83
Mão de Obra com Encargos Complementares |  | FONTE | UND | COEFICIENTE | PREÇO UNITÁRIO | TOTAL
88316 | SERVENTE COM ENCARGOS COMPLEMENTARES | SINAPI | H | 0.073 | 23.37 | 1.7
88323 | TELHADISTA COM ENCARGOS COMPLEMENTARES | SINAPI | H | 0.06 | 28.53 | 1.71
|  |  |  | TOTAL Mão de Obra com Encargos Complementares: |  | 3.41
|  |  |  | VALOR: |  | 101.36
16.6. 100435 RUFO EM FIBROCIMENTO PARA TELHA ONDULADA E = 6 MM, ABA DE 26 CM, INCLUSO TRANSPORTE VERTICAL, EXCETO CONTRARRUFO. AF_07/2019 (M)
Equipamento Custo Horário |  | FONTE | UND | COEFICIENTE | PREÇO UNITÁRIO | TOTAL
93282 | GUINCHO ELÉTRICO DE COLUNA, CAPACIDADE 400 KG, COM MOTO FREIO, MOTOR TRIFÁSICO DE 1,25 CV - CHI DIURNO. AF_03/2016 | SINAPI | CHI | 0.0183 | 27.64 | 0.5
93281 | GUINCHO ELÉTRICO DE COLUNA, CAPACIDADE 400 KG, COM MOTO FREIO, MOTOR TRIFÁSICO DE 1,25 CV - CHP DIURNO. AF_03/2016 | SINAPI | CHP | 0.0132 | 28.67 | 0.37
|  |  |  | TOTAL Equipamento Custo Horário: |  | 0.87
Material |  | FONTE | UND | COEFICIENTE | PREÇO UNITÁRIO | TOTAL
00007237 | RUFO PARA TELHA ONDULADA DE FIBROCIMENTO, E = 6 MM, ABA *260* MM, COMPRIMENTO 1100 MM (SEM AMIANTO) | SINAPI | UN | 1 | 78.01 | 78.01
|  |  |  | TOTAL Material: |  | 78.01
Mão de Obra com Encargos Complementares |  | FONTE | UND | COEFICIENTE | PREÇO UNITÁRIO | TOTAL
88316 | SERVENTE COM ENCARGOS COMPLEMENTARES | SINAPI | H | 0.18 | 23.37 | 4.2
88323 | TELHADISTA COM ENCARGOS COMPLEMENTARES | SINAPI | H | 0.085 | 28.53 | 2.42
|  |  |  | TOTAL Mão de Obra com Encargos Complementares: |  | 6.62
|  |  |  | VALOR: |  | 85.5
16.7. C0773 CHAPIM PRÉ-MOLDADO DE CONCRETO (M2)
Equipamento Custo Horário |  | FONTE | UND | COEFICIENTE | PREÇO UNITÁRIO | TOTAL
I0682 | BETONEIRA ELÉTRICA 580L (CHP) | SEINFRA | H | 0.02 | 27.597 | 0.5519
|  |  |  | TOTAL Equipamento Custo Horário: |  | 0.5519
Material |  | FONTE | UND | COEFICIENTE | PREÇO UNITÁRIO | TOTAL
I0163 | AÇO CA-50 | SEINFRA | KG | 1.35 | 7.1 | 9.585
I0103 | ARAME RECOZIDO N.18 BWG | SEINFRA | KG | 0.02 | 16.53 | 0.3306
I0108 | AREIA GROSSA | SEINFRA | M3 | 0.04 | 119.58 | 4.7832
I0528 | CHAPA COMPENSADO RESINADO 10MM (1.10 X 2.20M) | SEINFRA | M2 | 1 | 35.95 | 35.95
I0805 | CIMENTO PORTLAND | SEINFRA | KG | 17.36 | 0.71 | 12.3256
I1605 | PEDRISCO | SEINFRA | M3 | 0.09 | 100.5 | 9.045
I1724 | PREGO | SEINFRA | KG | 0.02 | 17 | 0.34
|  |  |  | TOTAL Material: |  | 72.3594
Mão de Obra |  | FONTE | UND | COEFICIENTE | PREÇO UNITÁRIO | TOTAL
I0121 | ARMADOR/FERREIRO | SEINFRA | H | 0.8 | 26.86 | 21.488
I0498 | CARPINTEIRO | SEINFRA | H | 0.7 | 26.86 | 18.802
I2391 | PEDREIRO | SEINFRA | H | 0.3 | 26.86 | 8.058
I2543 | SERVENTE | SEINFRA | H | 1.1 | 20.26 | 22.286
|  |  |  | TOTAL Mão de Obra: |  | 70.634
|  |  |  | VALOR: |  | 143.55
16.8. 98546 IMPERMEABILIZAÇÃO DE SUPERFÍCIE COM MANTA ASFÁLTICA, UMA CAMADA, INCLUSIVE APLICAÇÃO DE PRIMER ASFÁLTICO, E=4MM. AF_09/2023 (M2)
Material |  | FONTE | UND | COEFICIENTE | PREÇO UNITÁRIO | TOTAL
00004226 | GAS DE COZINHA - GLP | SINAPI | KG | 0.26 | 8.25 | 2.14
00004015 | MANTA ASFALTICA ELASTOMERICA EM POLIESTER 4 MM, TIPO III, CLASSE B, ACABAMENTO PP (NBR 9952) | SINAPI | M2 | 1.1319 | 64.92 | 73.48
00000511 | PRIMER PARA MANTA ASFALTICA A BASE DE ASFALTO MODIFICADO DILUIDO EM SOLVENTE, APLICACAO A FRIO | SINAPI | L | 0.5872 | 17.86 | 10.48
|  |  |  | TOTAL Material: |  | 86.1
Mão de Obra com Encargos Complementares |  | FONTE | UND | COEFICIENTE | PREÇO UNITÁRIO | TOTAL
88243 | AJUDANTE ESPECIALIZADO COM ENCARGOS COMPLEMENTARES | SINAPI | H | 0.2102 | 23.57 | 4.95
88270 | IMPERMEABILIZADOR COM ENCARGOS COMPLEMENTARES | SINAPI | H | 0.9324 | 29.21 | 27.23
|  |  |  | TOTAL Mão de Obra com Encargos Complementares: |  | 32.18
|  |  |  | VALOR: |  | 118.28
16.9. 98563 PROTEÇÃO MECÂNICA DE SUPERFÍCIE HORIZONTAL COM ARGAMASSA DE CIMENTO E AREIA, TRAÇO 1:3, E=2CM. AF_09/2023 (M2)
Material |  | FONTE | UND | COEFICIENTE | PREÇO UNITÁRIO | TOTAL
00038365 | CAMADA SEPARADORA DE FILME DE POLIETILENO 20 A 25 MICRA | SINAPI | M2 | 1.04 | 2.04 | 2.12
|  |  |  | TOTAL Material: |  | 2.12
Mão de Obra com Encargos Complementares |  | FONTE | UND | COEFICIENTE | PREÇO UNITÁRIO | TOTAL
88309 | PEDREIRO COM ENCARGOS COMPLEMENTARES | SINAPI | H | 0.4541 | 29.21 | 13.26
88316 | SERVENTE COM ENCARGOS COMPLEMENTARES | SINAPI | H | 0.1024 | 23.37 | 2.39
|  |  |  | TOTAL Mão de Obra com Encargos Complementares: |  | 15.65
Serviço |  | FONTE | UND | COEFICIENTE | PREÇO UNITÁRIO | TOTAL
87372 | ARGAMASSA TRAÇO 1:3 (EM VOLUME DE CIMENTO E AREIA MÉDIA ÚMIDA) PARA CONTRAPISO, PREPARO MANUAL. AF_08/2019 | SINAPI | M3 | 0.025 | 834.29 | 20.85
|  |  |  | TOTAL Serviço: |  | 20.85
|  |  |  | VALOR: |  | 38.62
16.10. 98564 PROTEÇÃO MECÂNICA DE SUPERFÍCIE VERTICAL COM ARGAMASSA DE CIMENTO E AREIA, TRAÇO 1:3, E=2CM. AF_09/2023 (M2)
Material |  | FONTE | UND | COEFICIENTE | PREÇO UNITÁRIO | TOTAL
00010931 | TELA DE ARAME GALVANIZADA, HEXAGONAL, FIO 0,56 MM (24 BWG), MALHA 1/2", H = 1 M | SINAPI | M2 | 1.05 | 13.08 | 13.73
|  |  |  | TOTAL Material: |  | 13.73
Mão de Obra com Encargos Complementares |  | FONTE | UND | COEFICIENTE | PREÇO UNITÁRIO | TOTAL
88309 | PEDREIRO COM ENCARGOS COMPLEMENTARES | SINAPI | H | 0.5154 | 29.21 | 15.05
88316 | SERVENTE COM ENCARGOS COMPLEMENTARES | SINAPI | H | 0.1162 | 23.37 | 2.71
|  |  |  | TOTAL Mão de Obra com Encargos Complementares: |  | 17.76
Serviço |  | FONTE | UND | COEFICIENTE | PREÇO UNITÁRIO | TOTAL
87372 | ARGAMASSA TRAÇO 1:3 (EM VOLUME DE CIMENTO E AREIA MÉDIA ÚMIDA) PARA CONTRAPISO, PREPARO MANUAL. AF_08/2019 | SINAPI | M3 | 0.025 | 834.29 | 20.85
|  |  |  | TOTAL Serviço: |  | 20.85
|  |  |  | VALOR: |  | 52.34
17.1.1. C4068 BANCADA DE GRANITO CINZA E=2cm (M2)
Material |  | FONTE | UND | COEFICIENTE | PREÇO UNITÁRIO | TOTAL
I0108 | AREIA GROSSA | SEINFRA | M3 | 0.008 | 119.58 | 0.9566
I7893 | BANCADA DE GRANITO CINZA POLIDO E=2cm | SEINFRA | M2 | 1 | 342.58 | 342.58
I0805 | CIMENTO PORTLAND | SEINFRA | KG | 3.2 | 0.71 | 2.272
|  |  |  | TOTAL Material: |  | 345.8086
Mão de Obra |  | FONTE | UND | COEFICIENTE | PREÇO UNITÁRIO | TOTAL
I2391 | PEDREIRO | SEINFRA | H | 1.2 | 26.86 | 32.232
I2543 | SERVENTE | SEINFRA | H | 2 | 20.26 | 40.52
|  |  |  | TOTAL Mão de Obra: |  | 72.752
|  |  |  | VALOR: |  | 418.56
17.1.2. 86900 CUBA DE EMBUTIR RETANGULAR DE AÇO INOXIDÁVEL, 46 X 30 X 12 CM - FORNECIMENTO E INSTALAÇÃO. AF_01/2020 (UN)
Material |  | FONTE | UND | COEFICIENTE | PREÇO UNITÁRIO | TOTAL
00001743 | CUBA ACO INOX (AISI 304) DE EMBUTIR COM VALVULA 3 1/2", DE *46 X 30 X 12* CM | SINAPI | UN | 1 | 155.19 | 155.19
00004823 | MASSA PLASTICA PARA MARMORE/GRANITO | SINAPI | KG | 0.2974 | 48.46 | 14.41
|  |  |  | TOTAL Material: |  | 169.6
Mão de Obra com Encargos Complementares |  | FONTE | UND | COEFICIENTE | PREÇO UNITÁRIO | TOTAL
88274 | MARMORISTA/GRANITEIRO COM ENCARGOS COMPLEMENTARES | SINAPI | H | 0.4774 | 28.62 | 13.66
88316 | SERVENTE COM ENCARGOS COMPLEMENTARES | SINAPI | H | 0.1504 | 23.37 | 3.51
|  |  |  | TOTAL Mão de Obra com Encargos Complementares: |  | 17.17
|  |  |  | VALOR: |  | 186.77
17.1.3. 86901 CUBA DE EMBUTIR OVAL EM LOUÇA BRANCA, 35 X 50CM OU EQUIVALENTE - FORNECIMENTO E INSTALAÇÃO. AF_01/2020 (UN)
Material |  | FONTE | UND | COEFICIENTE | PREÇO UNITÁRIO | TOTAL
00020269 | LAVATORIO / CUBA DE EMBUTIR, OVAL, DE LOUCA BRANCA, SEM LADRAO, DIMENSOES *50 X 35* CM (L X C) | SINAPI | UN | 1 | 100.91 | 100.91
00004823 | MASSA PLASTICA PARA MARMORE/GRANITO | SINAPI | KG | 0.5271 | 48.46 | 25.54
|  |  |  | TOTAL Material: |  | 126.45
Mão de Obra com Encargos Complementares |  | FONTE | UND | COEFICIENTE | PREÇO UNITÁRIO | TOTAL
88274 | MARMORISTA/GRANITEIRO COM ENCARGOS COMPLEMENTARES | SINAPI | H | 0.8458 | 28.62 | 24.2
88316 | SERVENTE COM ENCARGOS COMPLEMENTARES | SINAPI | H | 0.2665 | 23.37 | 6.22
|  |  |  | TOTAL Mão de Obra com Encargos Complementares: |  | 30.42
|  |  |  | VALOR: |  | 156.87
17.1.4. 86911 TORNEIRA CROMADA LONGA, DE PAREDE, 1/2" OU 3/4", PARA PIA DE COZINHA, PADRÃO POPULAR - FORNECIMENTO E INSTALAÇÃO. AF_01/2020 (UN)
Material |  | FONTE | UND | COEFICIENTE | PREÇO UNITÁRIO | TOTAL
00003146 | FITA VEDA ROSCA, EM PTFE, ROLO DE 18 MM X 10 M (L X C) | SINAPI | UN | 0.021 | 3.98 | 0.08
00013416 | TORNEIRA METALICA CROMADA, RETA, DE PAREDE, PARA COZINHA, SEM BICO, SEM AREJADOR, PADRAO POPULAR, 1/2" OU 3/4" | SINAPI | UN | 1 | 79.17 | 79.17
|  |  |  | TOTAL Material: |  | 79.25
Mão de Obra com Encargos Complementares |  | FONTE | UND | COEFICIENTE | PREÇO UNITÁRIO | TOTAL
88267 | ENCANADOR OU BOMBEIRO HIDRÁULICO COM ENCARGOS COMPLEMENTARES | SINAPI | H | 0.1164 | 28.49 | 3.31
88316 | SERVENTE COM ENCARGOS COMPLEMENTARES | SINAPI | H | 0.0367 | 23.37 | 0.85
|  |  |  | TOTAL Mão de Obra com Encargos Complementares: |  | 4.16
|  |  |  | VALOR: |  | 83.41
17.1.5. 86906 TORNEIRA CROMADA DE MESA, 1/2" OU 3/4", PARA LAVATÓRIO, PADRÃO POPULAR - FORNECIMENTO E INSTALAÇÃO. AF_01/2020 (UN)
Material |  | FONTE | UND | COEFICIENTE | PREÇO UNITÁRIO | TOTAL
00003146 | FITA VEDA ROSCA, EM PTFE, ROLO DE 18 MM X 10 M (L X C) | SINAPI | UN | 0.021 | 3.98 | 0.08
00013415 | TORNEIRA DE MESA/BANCADA, PARA LAVATORIO, FIXA, METALICA CROMADA, PADRAO POPULAR, 1/2" OU 3/4" | SINAPI | UN | 1 | 67.75 | 67.75
|  |  |  | TOTAL Material: |  | 67.83
Mão de Obra com Encargos Complementares |  | FONTE | UND | COEFICIENTE | PREÇO UNITÁRIO | TOTAL
88267 | ENCANADOR OU BOMBEIRO HIDRÁULICO COM ENCARGOS COMPLEMENTARES | SINAPI | H | 0.096 | 28.49 | 2.73
88316 | SERVENTE COM ENCARGOS COMPLEMENTARES | SINAPI | H | 0.0303 | 23.37 | 0.7
|  |  |  | TOTAL Mão de Obra com Encargos Complementares: |  | 3.43
|  |  |  | VALOR: |  | 71.26
17.1.6. 86931 VASO SANITÁRIO SIFONADO COM CAIXA ACOPLADA LOUÇA BRANCA, INCLUSO ENGATE FLEXÍVEL EM PLÁSTICO BRANCO, 1/2 X 40CM - FORNECIMENTO E INSTALAÇÃO. AF_01/2020 (UN)
Serviço |  | FONTE | UND | COEFICIENTE | PREÇO UNITÁRIO | TOTAL
86885 | ENGATE FLEXÍVEL EM PLÁSTICO BRANCO, 1/2" X 40CM - FORNECIMENTO E INSTALAÇÃO. AF_01/2020 | SINAPI | UN | 1 | 12.63 | 12.63
86888 | VASO SANITÁRIO SIFONADO COM CAIXA ACOPLADA LOUÇA BRANCA - FORNECIMENTO E INSTALAÇÃO. AF_01/2020 | SINAPI | UN | 1 | 521.21 | 521.21
|  |  |  | TOTAL Serviço: |  | 533.84
|  |  |  | VALOR: |  | 533.84
17.1.7. 95472 VASO SANITARIO SIFONADO CONVENCIONAL PARA PCD SEM FURO FRONTAL COM LOUÇA BRANCA SEM ASSENTO, INCLUSO CONJUNTO DE LIGAÇÃO PARA BACIA SANITÁRIA AJUSTÁVEL - FORNECIMENTO E INSTALAÇÃO. AF_01/2020 (UN)
Material |  | FONTE | UND | COEFICIENTE | PREÇO UNITÁRIO | TOTAL
00006142 | CONJUNTO DE LIGACAO AJUSTAVEL, PARA VASO / BACIA SANITARIA, EM PLASTICO BRANCO, COM TUBO, CANOPLA E ESPUDE | SINAPI | UN | 1 | 8.41 | 8.41
|  |  |  | TOTAL Material: |  | 8.41
Serviço |  | FONTE | UND | COEFICIENTE | PREÇO UNITÁRIO | TOTAL
95471 | VASO SANITARIO SIFONADO CONVENCIONAL PARA PCD SEM FURO FRONTAL COM LOUÇA BRANCA SEM ASSENTO - FORNECIMENTO E INSTALAÇÃO. AF_01/2020 | SINAPI | UN | 1 | 808.53 | 808.53
|  |  |  | TOTAL Serviço: |  | 808.53
|  |  |  | VALOR: |  | 816.94
17.1.8. 100858 MICTÓRIO SIFONADO LOUÇA BRANCA - PADRÃO MÉDIO - FORNECIMENTO E INSTALAÇÃO. AF_01/2020 (UN)
Material |  | FONTE | UND | COEFICIENTE | PREÇO UNITÁRIO | TOTAL
00006142 | CONJUNTO DE LIGACAO AJUSTAVEL, PARA VASO / BACIA SANITARIA, EM PLASTICO BRANCO, COM TUBO, CANOPLA E ESPUDE | SINAPI | UN | 1 | 8.41 | 8.41
00003146 | FITA VEDA ROSCA, EM PTFE, ROLO DE 18 MM X 10 M (L X C) | SINAPI | UN | 0.0365 | 3.98 | 0.14
00010432 | MICTORIO INDIVIDUAL, SIFONADO, DE LOUCA BRANCA, SEM COMPLEMENTOS | SINAPI | UN | 1 | 373.46 | 373.46
00004351 | PARAFUSO NIQUELADO 3 1/2" COM ACABAMENTO CROMADO PARA FIXAR PECA SANITARIA, INCLUI PORCA CEGA, ARRUELA E BUCHA DE NYLON TAMANHO S-8 | SINAPI | UN | 2 | 23.11 | 46.22
00021112 | VALVULA DE DESCARGA EM METAL CROMADO PARA MICTORIO COM ACIONAMENTO POR PRESSAO E FECHAMENTO AUTOMATICO | SINAPI | UN | 1 | 407.89 | 407.89
|  |  |  | TOTAL Material: |  | 836.12
Mão de Obra com Encargos Complementares |  | FONTE | UND | COEFICIENTE | PREÇO UNITÁRIO | TOTAL
88267 | ENCANADOR OU BOMBEIRO HIDRÁULICO COM ENCARGOS COMPLEMENTARES | SINAPI | H | 1.009 | 28.49 | 28.74
88316 | SERVENTE COM ENCARGOS COMPLEMENTARES | SINAPI | H | 0.3179 | 23.37 | 7.42
|  |  |  | TOTAL Mão de Obra com Encargos Complementares: |  | 36.16
|  |  |  | VALOR: |  | 872.28
17.1.9. 86943 LAVATÓRIO LOUÇA BRANCA SUSPENSO, 29,5 X 39CM OU EQUIVALENTE, PADRÃO POPULAR, INCLUSO SIFÃO FLEXÍVEL EM PVC, VÁLVULA E ENGATE FLEXÍVEL 30CM EM PLÁSTICO E TORNEIRA CROMADA DE MESA, PADRÃO POPULAR - FORNECIMENTO E INSTALAÇÃO. AF_01/2020 (UN)
Serviço |  | FONTE | UND | COEFICIENTE | PREÇO UNITÁRIO | TOTAL
86884 | ENGATE FLEXÍVEL EM PLÁSTICO BRANCO, 1/2" X 30CM - FORNECIMENTO E INSTALAÇÃO. AF_01/2020 | SINAPI | UN | 1 | 11.16 | 11.16
86904 | LAVATÓRIO LOUÇA BRANCA SUSPENSO, 29,5 X 39CM OU EQUIVALENTE, PADRÃO POPULAR - FORNECIMENTO E INSTALAÇÃO. AF_01/2020 | SINAPI | UN | 1 | 163.14 | 163.14
86883 | SIFÃO DO TIPO FLEXÍVEL EM PVC 1 X 1.1/2 - FORNECIMENTO E INSTALAÇÃO. AF_01/2020 | SINAPI | UN | 1 | 12.45 | 12.45
86906 | TORNEIRA CROMADA DE MESA, 1/2" OU 3/4", PARA LAVATÓRIO, PADRÃO POPULAR - FORNECIMENTO E INSTALAÇÃO. AF_01/2020 | SINAPI | UN | 1 | 71.26 | 71.26
86879 | VÁLVULA EM PLÁSTICO 1" PARA PIA, TANQUE OU LAVATÓRIO, COM OU SEM LADRÃO - FORNECIMENTO E INSTALAÇÃO. AF_01/2020 | SINAPI | UN | 1 | 10 | 10
|  |  |  | TOTAL Serviço: |  | 268.01
|  |  |  | VALOR: |  | 268.01
17.1.10. C1151 DUCHA P/ WC CROMADO (INSTALADO) (UN)
Material |  | FONTE | UND | COEFICIENTE | PREÇO UNITÁRIO | TOTAL
I0797 | CHUVEIRO-DUCHA CROMADO 1/2'' | SEINFRA | UN | 1 | 51.41 | 51.41
I1180 | FITA DE VEDAÇÃO | SEINFRA | M | 0.28 | 0.36 | 0.1008
|  |  |  | TOTAL Material: |  | 51.5108
Mão de Obra |  | FONTE | UND | COEFICIENTE | PREÇO UNITÁRIO | TOTAL
I0043 | AJUDANTE DE ENCANADOR | SEINFRA | H | 0.5 | 21.1 | 10.55
I2320 | ENCANADOR | SEINFRA | H | 0.5 | 26.18 | 13.09
|  |  |  | TOTAL Mão de Obra: |  | 23.64
|  |  |  | VALOR: |  | 75.15
17.1.11. C0386 BEBEDOURO EM AÇO INOX COM 1,60m (UN)
Material |  | FONTE | UND | COEFICIENTE | PREÇO UNITÁRIO | TOTAL
I0215 | BEBEDOURO EM AÇO INOX COM 1,60M | SEINFRA | UN | 1 | 2320.68 | 2320.68
|  |  |  | TOTAL Material: |  | 2320.68
Mão de Obra |  | FONTE | UND | COEFICIENTE | PREÇO UNITÁRIO | TOTAL
I0043 | AJUDANTE DE ENCANADOR | SEINFRA | H | 2.5 | 21.1 | 52.75
I2320 | ENCANADOR | SEINFRA | H | 2.5 | 26.18 | 65.45
|  |  |  | TOTAL Mão de Obra: |  | 118.2
|  |  |  | VALOR: |  | 2438.88
17.2.1. C1898 PEÇAS DE APOIO DEFICIENTES C/TUBO INOX P/WC'S (M)
Material |  | FONTE | UND | COEFICIENTE | PREÇO UNITÁRIO | TOTAL
I0108 | AREIA GROSSA | SEINFRA | M3 | 0.0005 | 119.58 | 0.0598
I0805 | CIMENTO PORTLAND | SEINFRA | KG | 0.15 | 0.71 | 0.1065
I1646 | PEÇAS DE APOIO DEFICIENTE C/TUBO INOX EM WC'S | SEINFRA | M | 1 | 159.07 | 159.07
|  |  |  | TOTAL Material: |  | 159.2363
Mão de Obra |  | FONTE | UND | COEFICIENTE | PREÇO UNITÁRIO | TOTAL
I1530 | MONTADOR | SEINFRA | H | 1 | 26.86 | 26.86
I2391 | PEDREIRO | SEINFRA | H | 0.25 | 26.86 | 6.715
I2543 | SERVENTE | SEINFRA | H | 0.35 | 20.26 | 7.091
|  |  |  | TOTAL Mão de Obra: |  | 40.666
|  |  |  | VALOR: |  | 199.9
17.2.2. C4835 ESPELHO CRISTAL, ESPESSURA 4MM, COM PARAFUSOS DE FIXAÇÃO, SEM MOLDURA (M2)
Material |  | FONTE | UND | COEFICIENTE | PREÇO UNITÁRIO | TOTAL
I9145 | ESPELHO CRISTAL E = 4 MM | SEINFRA | M2 | 1 | 443.8 | 443.8
I1580 | PARAFUSO FRANCES 1/2''X8'' COM 2 PORCAS | SEINFRA | UN | 4 | 6.37 | 25.48
|  |  |  | TOTAL Material: |  | 469.28
Mão de Obra |  | FONTE | UND | COEFICIENTE | PREÇO UNITÁRIO | TOTAL
I2391 | PEDREIRO | SEINFRA | H | 2 | 26.86 | 53.72
I2543 | SERVENTE | SEINFRA | H | 0.4 | 20.26 | 8.104
|  |  |  | TOTAL Mão de Obra: |  | 61.824
|  |  |  | VALOR: |  | 531.1
17.2.3. 95547 SABONETEIRA PLASTICA TIPO DISPENSER PARA SABONETE LIQUIDO COM RESERVATORIO 800 A 1500 ML, INCLUSO FIXAÇÃO. AF_01/2020 (UN)
Material |  | FONTE | UND | COEFICIENTE | PREÇO UNITÁRIO | TOTAL
00011758 | SABONETEIRA PLASTICA TIPO DISPENSER PARA SABONETE LIQUIDO COM RESERVATORIO 800 A 1500 ML | SINAPI | UN | 1 | 42.99 | 42.99
|  |  |  | TOTAL Material: |  | 42.99
Mão de Obra com Encargos Complementares |  | FONTE | UND | COEFICIENTE | PREÇO UNITÁRIO | TOTAL
88267 | ENCANADOR OU BOMBEIRO HIDRÁULICO COM ENCARGOS COMPLEMENTARES | SINAPI | H | 0.3162 | 28.49 | 9
88316 | SERVENTE COM ENCARGOS COMPLEMENTARES | SINAPI | H | 0.0996 | 23.37 | 2.32
|  |  |  | TOTAL Mão de Obra com Encargos Complementares: |  | 11.32
|  |  |  | VALOR: |  | 54.31
17.2.4. 00037400 PAPELEIRA PLASTICA TIPO DISPENSER PARA PAPEL HIGIENICO ROLAO (UN)
Material |  | FONTE | UND | COEFICIENTE | PREÇO UNITÁRIO | TOTAL
00037400 | PAPELEIRA PLASTICA TIPO DISPENSER PARA PAPEL HIGIENICO ROLAO | SINAPI | UN | 1 | 44.75 | 44.75
|  |  |  | TOTAL Material: |  | 44.75
|  |  |  | VALOR: |  | 44.75
17.2.5. 00037401 TOALHEIRO PLASTICO TIPO DISPENSER PARA PAPEL TOALHA INTERFOLHADO (UN)
Material |  | FONTE | UND | COEFICIENTE | PREÇO UNITÁRIO | TOTAL
00037401 | TOALHEIRO PLASTICO TIPO DISPENSER PARA PAPEL TOALHA INTERFOLHADO | SINAPI | UN | 1 | 44.75 | 44.75
|  |  |  | TOTAL Material: |  | 44.75
|  |  |  | VALOR: |  | 44.75
17.2.6. 100849 ASSENTO SANITÁRIO CONVENCIONAL - FORNECIMENTO E INSTALACAO. AF_01/2020 (UN)
Material |  | FONTE | UND | COEFICIENTE | PREÇO UNITÁRIO | TOTAL
00000377 | ASSENTO SANITARIO DE PLASTICO, TIPO CONVENCIONAL | SINAPI | UN | 1 | 39.95 | 39.95
|  |  |  | TOTAL Material: |  | 39.95
Mão de Obra com Encargos Complementares |  | FONTE | UND | COEFICIENTE | PREÇO UNITÁRIO | TOTAL
88267 | ENCANADOR OU BOMBEIRO HIDRÁULICO COM ENCARGOS COMPLEMENTARES | SINAPI | H | 0.1536 | 28.49 | 4.37
88316 | SERVENTE COM ENCARGOS COMPLEMENTARES | SINAPI | H | 0.0484 | 23.37 | 1.13
|  |  |  | TOTAL Mão de Obra com Encargos Complementares: |  | 5.5
|  |  |  | VALOR: |  | 45.45
18.1.1. C1208 EMASSAMENTO DE PAREDES INTERNAS 2 DEMÃOS C/MASSA DE PVA (M2)
Material |  | FONTE | UND | COEFICIENTE | PREÇO UNITÁRIO | TOTAL
I1347 | LIXA PARA MADEIRA/MASSA | SEINFRA | UN | 0.4 | 0.7 | 0.28
I1513 | MASSA CORRIDA A BASE DE PVA | SEINFRA | KG | 0.7 | 2.12 | 1.484
|  |  |  | TOTAL Material: |  | 1.764
Mão de Obra |  | FONTE | UND | COEFICIENTE | PREÇO UNITÁRIO | TOTAL
I0045 | AJUDANTE DE PINTOR | SEINFRA | H | 0.2 | 21.1 | 4.22
I2395 | PINTOR | SEINFRA | H | 0.3 | 26.86 | 8.058
|  |  |  | TOTAL Mão de Obra: |  | 12.278
|  |  |  | VALOR: |  | 14.04
18.1.2. C1207 EMASSAMENTO DE PAREDES EXTERNAS 2 DEMÃOS C/MASSA ACRÍLICA (M2)
Material |  | FONTE | UND | COEFICIENTE | PREÇO UNITÁRIO | TOTAL
I1347 | LIXA PARA MADEIRA/MASSA | SEINFRA | UN | 0.5 | 0.7 | 0.35
I1511 | MASSA ACRILICA PARA PINTURA LATEX | SEINFRA | KG | 0.7 | 3.81 | 2.667
|  |  |  | TOTAL Material: |  | 3.017
Mão de Obra |  | FONTE | UND | COEFICIENTE | PREÇO UNITÁRIO | TOTAL
I0045 | AJUDANTE DE PINTOR | SEINFRA | H | 0.25 | 21.1 | 5.275
I2395 | PINTOR | SEINFRA | H | 0.35 | 26.86 | 9.401
|  |  |  | TOTAL Mão de Obra: |  | 14.676
|  |  |  | VALOR: |  | 17.69
18.1.3. 88485 FUNDO SELADOR ACRÍLICO, APLICAÇÃO MANUAL EM PAREDE, UMA DEMÃO. AF_04/2023 (M2)
Material |  | FONTE | UND | COEFICIENTE | PREÇO UNITÁRIO | TOTAL
00006085 | SELADOR ACRILICO OPACO PREMIUM INTERIOR/EXTERIOR | SINAPI | L | 0.1666 | 11.67 | 1.94
|  |  |  | TOTAL Material: |  | 1.94
Mão de Obra com Encargos Complementares |  | FONTE | UND | COEFICIENTE | PREÇO UNITÁRIO | TOTAL
88310 | PINTOR COM ENCARGOS COMPLEMENTARES | SINAPI | H | 0.0666 | 30.89 | 2.05
88316 | SERVENTE COM ENCARGOS COMPLEMENTARES | SINAPI | H | 0.0222 | 23.37 | 0.51
|  |  |  | TOTAL Mão de Obra com Encargos Complementares: |  | 2.56
|  |  |  | VALOR: |  | 4.5
18.1.4. 88489 PINTURA LÁTEX ACRÍLICA PREMIUM, APLICAÇÃO MANUAL EM PAREDES, DUAS DEMÃOS. AF_04/2023 (M2)
Material |  | FONTE | UND | COEFICIENTE | PREÇO UNITÁRIO | TOTAL
00007356 | TINTA LATEX ACRILICA PREMIUM, COR BRANCO FOSCO | SINAPI | L | 0.2285 | 28.11 | 6.42
|  |  |  | TOTAL Material: |  | 6.42
Mão de Obra com Encargos Complementares |  | FONTE | UND | COEFICIENTE | PREÇO UNITÁRIO | TOTAL
88310 | PINTOR COM ENCARGOS COMPLEMENTARES | SINAPI | H | 0.1631 | 30.89 | 5.03
88316 | SERVENTE COM ENCARGOS COMPLEMENTARES | SINAPI | H | 0.0544 | 23.37 | 1.27
|  |  |  | TOTAL Mão de Obra com Encargos Complementares: |  | 6.3
|  |  |  | VALOR: |  | 12.72
18.2.1. 88496 EMASSAMENTO COM MASSA LÁTEX, APLICAÇÃO EM TETO, DUAS DEMÃOS, LIXAMENTO MANUAL. AF_04/2023 (M2)
Material |  | FONTE | UND | COEFICIENTE | PREÇO UNITÁRIO | TOTAL
00003767 | LIXA EM FOLHA PARA PAREDE OU MADEIRA, NUMERO 120, COR VERMELHA | SINAPI | UN | 0.0802 | 0.75 | 0.06
00043626 | MASSA CORRIDA PARA SUPERFICIES DE AMBIENTES INTERNOS | SINAPI | KG | 1.3389 | 2.24 | 2.99
|  |  |  | TOTAL Material: |  | 3.05
Mão de Obra com Encargos Complementares |  | FONTE | UND | COEFICIENTE | PREÇO UNITÁRIO | TOTAL
88310 | PINTOR COM ENCARGOS COMPLEMENTARES | SINAPI | H | 0.7419 | 30.89 | 22.91
88316 | SERVENTE COM ENCARGOS COMPLEMENTARES | SINAPI | H | 0.2473 | 23.37 | 5.77
|  |  |  | TOTAL Mão de Obra com Encargos Complementares: |  | 28.68
|  |  |  | VALOR: |  | 31.73
18.2.2. 88484 FUNDO SELADOR ACRÍLICO, APLICAÇÃO MANUAL EM TETO, UMA DEMÃO. AF_04/2023 (M2)
Material |  | FONTE | UND | COEFICIENTE | PREÇO UNITÁRIO | TOTAL
00006085 | SELADOR ACRILICO OPACO PREMIUM INTERIOR/EXTERIOR | SINAPI | L | 0.1666 | 11.67 | 1.94
|  |  |  | TOTAL Material: |  | 1.94
Mão de Obra com Encargos Complementares |  | FONTE | UND | COEFICIENTE | PREÇO UNITÁRIO | TOTAL
88310 | PINTOR COM ENCARGOS COMPLEMENTARES | SINAPI | H | 0.0927 | 30.89 | 2.86
88316 | SERVENTE COM ENCARGOS COMPLEMENTARES | SINAPI | H | 0.0309 | 23.37 | 0.72
|  |  |  | TOTAL Mão de Obra com Encargos Complementares: |  | 3.58
|  |  |  | VALOR: |  | 5.52
18.2.3. 88488 PINTURA LÁTEX ACRÍLICA PREMIUM, APLICAÇÃO MANUAL EM TETO, DUAS DEMÃOS. AF_04/2023 (M2)
Material |  | FONTE | UND | COEFICIENTE | PREÇO UNITÁRIO | TOTAL
00007356 | TINTA LATEX ACRILICA PREMIUM, COR BRANCO FOSCO | SINAPI | L | 0.2285 | 28.11 | 6.42
|  |  |  | TOTAL Material: |  | 6.42
Mão de Obra com Encargos Complementares |  | FONTE | UND | COEFICIENTE | PREÇO UNITÁRIO | TOTAL
88310 | PINTOR COM ENCARGOS COMPLEMENTARES | SINAPI | H | 0.227 | 30.89 | 7.01
88316 | SERVENTE COM ENCARGOS COMPLEMENTARES | SINAPI | H | 0.0757 | 23.37 | 1.76
|  |  |  | TOTAL Mão de Obra com Encargos Complementares: |  | 8.77
|  |  |  | VALOR: |  | 15.19
18.3.1. 102193 LIXAMENTO DE MADEIRA PARA APLICAÇÃO DE FUNDO OU PINTURA. AF_01/2021 (M2)
Material |  | FONTE | UND | COEFICIENTE | PREÇO UNITÁRIO | TOTAL
00003767 | LIXA EM FOLHA PARA PAREDE OU MADEIRA, NUMERO 120, COR VERMELHA | SINAPI | UN | 0.4 | 0.75 | 0.3
|  |  |  | TOTAL Material: |  | 0.3
Mão de Obra com Encargos Complementares |  | FONTE | UND | COEFICIENTE | PREÇO UNITÁRIO | TOTAL
88310 | PINTOR COM ENCARGOS COMPLEMENTARES | SINAPI | H | 0.0541 | 30.89 | 1.67
|  |  |  | TOTAL Mão de Obra com Encargos Complementares: |  | 1.67
|  |  |  | VALOR: |  | 1.97
18.3.2. 102213 PINTURA VERNIZ (INCOLOR) ALQUÍDICO EM MADEIRA, USO INTERNO E EXTERNO, 2 DEMÃOS. AF_01/2021 (M2)
Material |  | FONTE | UND | COEFICIENTE | PREÇO UNITÁRIO | TOTAL
00005318 | DILUENTE AGUARRAS | SINAPI | L | 0.0271 | 23.98 | 0.64
00010481 | VERNIZ MARITIMO PREMIUM PARA MADEIRA, COM FILTRO SOLAR, BRILHANTE, USO INTERNO E EXTERNO | SINAPI | L | 0.1804 | 37.32 | 6.73
|  |  |  | TOTAL Material: |  | 7.37
Mão de Obra com Encargos Complementares |  | FONTE | UND | COEFICIENTE | PREÇO UNITÁRIO | TOTAL
88310 | PINTOR COM ENCARGOS COMPLEMENTARES | SINAPI | H | 0.4718 | 30.89 | 14.57
|  |  |  | TOTAL Mão de Obra com Encargos Complementares: |  | 14.57
|  |  |  | VALOR: |  | 21.94
18.3.3. 102200 APLICAÇÃO MASSA ALQUÍDICA PARA MADEIRA, PARA PINTURA COM TINTA DE ACABAMENTO (PIGMENTADA). AF_01/2021 (M2)
Material |  | FONTE | UND | COEFICIENTE | PREÇO UNITÁRIO | TOTAL
00003767 | LIXA EM FOLHA PARA PAREDE OU MADEIRA, NUMERO 120, COR VERMELHA | SINAPI | UN | 0.5 | 0.75 | 0.37
00043652 | MASSA PARA MADEIRA - INTERIOR E EXTERIOR | SINAPI | KG | 0.66398 | 9.02 | 5.98
|  |  |  | TOTAL Material: |  | 6.35
Mão de Obra com Encargos Complementares |  | FONTE | UND | COEFICIENTE | PREÇO UNITÁRIO | TOTAL
88310 | PINTOR COM ENCARGOS COMPLEMENTARES | SINAPI | H | 0.3674 | 30.89 | 11.34
|  |  |  | TOTAL Mão de Obra com Encargos Complementares: |  | 11.34
|  |  |  | VALOR: |  | 17.69
18.3.4. 102218 PINTURA TINTA DE ACABAMENTO (PIGMENTADA) ESMALTE SINTÉTICO FOSCO EM MADEIRA, 2 DEMÃOS. AF_01/2021 (M2)
Material |  | FONTE | UND | COEFICIENTE | PREÇO UNITÁRIO | TOTAL
00005318 | DILUENTE AGUARRAS | SINAPI | L | 0.013 | 23.98 | 0.31
00007288 | TINTA ESMALTE SINTETICO PREMIUM FOSCO | SINAPI | L | 0.13 | 38.42 | 4.99
|  |  |  | TOTAL Material: |  | 5.3
Mão de Obra com Encargos Complementares |  | FONTE | UND | COEFICIENTE | PREÇO UNITÁRIO | TOTAL
88310 | PINTOR COM ENCARGOS COMPLEMENTARES | SINAPI | H | 0.3805 | 30.89 | 11.75
|  |  |  | TOTAL Mão de Obra com Encargos Complementares: |  | 11.75
|  |  |  | VALOR: |  | 17.05
19.1. COMP. 22 BRISE METÁLICA, INCLUSIVE PINTURA (M2)
Mão de Obra |  | FONTE | UND | COEFICIENTE | PREÇO UNITÁRIO | TOTAL
88316 | SERVENTE COM ENCARGOS COMPLEMENTARES | SINAPI | H | 4 | 23.37 | 93.48
88315 | SERRALHEIRO COM ENCARGOS COMPLEMENTARES | SINAPI | H | 2 | 29.01 | 58.02
44497 | MONTADOR DE ESTRUTURAS METALICAS HORISTA | SINAPI | H | 2 | 18.06 | 36.12
|  |  |  | TOTAL Material: |  | 187.62
Material |  | FONTE | UND | COEFICIENTE | PREÇO UNITÁRIO | TOTAL
I8356 | CHAPA GALVANIZADA PERFURADA DE 2mm COM PINTURA ELETROSTÁTICA | SEINFRA | M2 | 0.64 | 202.09 | 129.3376
I8355 | PERFIL C (VENEZIANA) DE 2" x 1" EM CHAPA GALVANIZADA DE 2mm COM PINTURA ELETROSTÁTICA | SEINFRA | M2 | 0.46 | 132.29 | 60.8534
I8354 | ESTRUTURA METÁLICA DE APOIO - PILARES | SEINFRA | KG | 7.85 | 24.67 | 193.6595
|  |  |  | TOTAL Mão de Obra: |  | 383.8505
Serviço |  | FONTE | UND | COEFICIENTE | PREÇO UNITÁRIO | TOTAL
100726 | PINTURA COM TINTA ALQUÍDICA DE FUNDO E ACABAMENTO (ESMALTE SINTÉTICO GRAFITE) APLICADA A ROLO OU PINCEL SOBRE SUPERFÍCIES METÁLICAS (EXCETO PERFIL) EXECUTADO EM OBRA (POR DEMÃO). AF_01/2020 | SINAPI | M2 | 2 | 28.8 | 57.6
|  |  |  | TOTAL Serviço: |  | 57.6
|  |  |  | VALOR: |  | 629.07
19.2. 100981 CARGA, MANOBRA E DESCARGA DE ENTULHO EM CAMINHÃO BASCULANTE 6 M³ - CARGA COM ESCAVADEIRA HIDRÁULICA (CAÇAMBA DE 0,80 M³ / 111 HP) E DESCARGA LIVRE (UNDADE: M3). AF_07/2020 (M3)
Equipamento Custo Horário |  | FONTE | UND | COEFICIENTE | PREÇO UNITÁRIO | TOTAL
67827 | CAMINHÃO BASCULANTE 6 M3 TOCO, PESO BRUTO TOTAL 16.000 KG, CARGA ÚTIL MÁXIMA 11.130 KG, DISTÂNCIA ENTRE EIXOS 5,36 M, POTÊNCIA 185 CV, INCLUSIVE CAÇAMBA METÁLICA - CHI DIURNO. AF_06/2014 | SINAPI | CHI | 0.0203 | 67.65 | 1.37
67826 | CAMINHÃO BASCULANTE 6 M3 TOCO, PESO BRUTO TOTAL 16.000 KG, CARGA ÚTIL MÁXIMA 11.130 KG, DISTÂNCIA ENTRE EIXOS 5,36 M, POTÊNCIA 185 CV, INCLUSIVE CAÇAMBA METÁLICA - CHP DIURNO. AF_06/2014 | SINAPI | CHP | 0.0267 | 195.52 | 5.22
5632 | ESCAVADEIRA HIDRÁULICA SOBRE ESTEIRAS, CAÇAMBA 0,80 M3, PESO OPERACIONAL 17 T, POTENCIA BRUTA 111 HP - CHI DIURNO. AF_06/2014 | SINAPI | CHI | 0.0151 | 93.25 | 1.4
5631 | ESCAVADEIRA HIDRÁULICA SOBRE ESTEIRAS, CAÇAMBA 0,80 M3, PESO OPERACIONAL 17 T, POTENCIA BRUTA 111 HP - CHP DIURNO. AF_06/2014 | SINAPI | CHP | 0.0083 | 221.03 | 1.83
|  |  |  | TOTAL Equipamento Custo Horário: |  | 9.82
|  |  |  | VALOR: |  | 9.82
19.3. 97914 TRANSPORTE COM CAMINHÃO BASCULANTE DE 6 M³, EM VIA URBANA PAVIMENTADA, DMT ATÉ 30 KM (UNDADE: M3XKM). AF_07/2020 (M3XKM)
Equipamento Custo Horário |  | FONTE | UND | COEFICIENTE | PREÇO UNITÁRIO | TOTAL
67827 | CAMINHÃO BASCULANTE 6 M3 TOCO, PESO BRUTO TOTAL 16.000 KG, CARGA ÚTIL MÁXIMA 11.130 KG, DISTÂNCIA ENTRE EIXOS 5,36 M, POTÊNCIA 185 CV, INCLUSIVE CAÇAMBA METÁLICA - CHI DIURNO. AF_06/2014 | SINAPI | CHI | 0.006 | 67.65 | 0.4
67826 | CAMINHÃO BASCULANTE 6 M3 TOCO, PESO BRUTO TOTAL 16.000 KG, CARGA ÚTIL MÁXIMA 11.130 KG, DISTÂNCIA ENTRE EIXOS 5,36 M, POTÊNCIA 185 CV, INCLUSIVE CAÇAMBA METÁLICA - CHP DIURNO. AF_06/2014 | SINAPI | CHP | 0.0139 | 195.52 | 2.71
|  |  |  | TOTAL Equipamento Custo Horário: |  | 3.11
|  |  |  | VALOR: |  | 3.11
19.4. C4993 DESMOBILIZAÇÃO DE EQUIPAMENTOS EM CAVALO MECÂNICO C/ PRANCHA DE 3 EIXOS (KM)
Equipamento Custo Horário |  | FONTE | UND | COEFICIENTE | PREÇO UNITÁRIO | TOTAL
I0716 | CAVALO MECÂNICO C/PRANC. 3 EIXOS (CHP) | SEINFRA | H | 0.0125 | 400.3973 | 5.005
|  |  |  | TOTAL Equipamento Custo Horário: |  | 5.005
|  |  |  | VALOR: |  | 5
19.5. C1628 LIMPEZA GERAL (M2)
Mão de Obra |  | FONTE | UND | COEFICIENTE | PREÇO UNITÁRIO | TOTAL
I2543 | SERVENTE | SEINFRA | H | 0.7 | 20.26 | 14.182
|  |  |  | TOTAL Mão de Obra: |  | 14.182
|  |  |  | VALOR: |  | 14.18